## ADITIVO - PLANILHA ORÇAMETARIA
SERVIÇO PÚBLICO FEDERAL
Secretaria de Educação Profissional e Tecnológica
Instituto Federal de Alagoas – Campus Maceió
Departamento de Administração e Manutenção
OBRA: OBRA DE REFORMA DA PISCINA SEMI-OLÍMPICA E ARQUIBANCADA DO CAMPUS MACEIÓ DO INSTITUTO FEDERAL DE ALAGOAS (IFAL)
PLANILHA ORÇAMENTÁRIA
Comparação com item da planilha do contrato | ITEM | Fonte | DESCRIÇÃO | Unidade | Quant. | Preço Unitário | Preço total | Preço Total com BDI
| 1.0 |  | PROJETOS |  |  |  | 575.42 | 724.2236
| 1.1 | Composição 11 | Projeto Executivo de coberta em estrutura metálica | unid. | 1 | 575.42 | 575.42 | 724.2236 | 575.22
| 2.0 |  | SERVIÇOS PRELIMINARES/TÉCNICOS |  |  |  | 39868.45 | 50178.4312
| 2.1 |  | Instalação de Canteiro |  |  |  | 15238.06 | 19178.6223
| 2.1.1 | 742091/SINAPI | Placa de obra em chapa de aco galvanizado | m² | 12 | 313.9 | 3766.8 | 4740.8945 | 252.11
| 2.1.2 | Composição 02 | Mobilização e Desmobilização | unid. | 1 | 4163.8486 | 4163.8486 | 5240.6198 | 3897.7266
| 2.1.3 | Composição 04 | Compatibilização e Elaboração de Projetos "As Built" | unid. | 1 | 1152.46 | 1152.46 | 1450.4862 | 1132.94
| 2.1.4 | Composição 05 | Elaboração do Plano de Gerenciamento de Resíduos da Construção Civil (PGRCC) | unid. | 1 | 1312.9 | 1312.9 | 1652.4159 | 1309.86
| 2.1.5 | CREA/AL | Anotação de Responsabilidade técnica (ART) | unid. | 1 | 214.82 | 214.82 | 270.3725 | 214.82
| 2.1.6 | Composição 03 | Aluguel de Container para escritório, inclusive instalações elétrica e hidráulica, larg.: 2,20m; comp.: 6,20m; alt.: 2,50m, em chapa de aço com nervura trapezoidal, forro com isolamento térmico e acústico, chassis reforçado e piso compensado naval. | mês | 6 | 394.53 | 2367.18 | 2979.3327 | 937.5
| 2.1.7 | 09537/SINAPI | Limpeza final da obra | m² | 1235 | 1.83 | 2260.05 | 2844.4989 | 2.01
| 2.2 |  | Demolições e remoções |  |  |  | 24630.39 | 30999.8089
| 2.2.1 | 00011/ORSE | Demolição de telhamento com telha de cimento amianto tipo canalete | m² | 7.68 | 3.48 | 26.7264 | 33.6378 | 3.41
| 2.2.2 | 10963/ORSE | Demolição de alvenaria de bloco cerâmico e=0,09m sem revestimento | m³ | 3.42 | 16.58 | 56.7036 | 71.3672 | 16.27
| 2.2.3 | 73616/SINAPI | Demolicao de concreto simples | m³ | 33.22 | 189.68 | 6301.1696 | 7930.6521 | 196.14
| 2.2.4 | 00027/ORSE | Demolição de concreto armado com martelete e compressor | m³ | 95.41 | 61.02 | 5821.9182 | 7327.4662 | 52.47
| 2.2.5 | 08344/ORSE | Desmontagem de Estrutura Metálica com retirada de solda e corte de peças por meio de lixadeira | m² | 139.37 | 5.98 | 833.4326 | 1048.9583 | 5.79
| 2.2.6 | 02497/ORSE | Escavação manual de vala ou cava em material de 1ª categoria, profundidade até 1,50m | m³ | 139.54 | 35.17 | 4907.6218 | 6176.7328 | 34.61
| 2.2.7 | 04943/ORSE | Remoção de telhamento com telhas onduladas fibrocimento ou aluminio | m² | 139.37 | 6.28 | 875.2436 | 1101.5816 | 6.15
| 2.2.8 | 00227/ORSE | Remoção de estrutura metálica chumbada em concreto (alambrado, guarda-corpo) | m² | 57.34 | 35.17 | 2016.6478 | 2538.1529 | 34.61
| 2.2.9 | 03248/ORSE | Remoção de interruptores e tomadas | unid. | 2 | 3.15 | 6.3 | 7.9292 | 3
| 2.2.10 | 00040/ORSE | Remoção de luminária | unid. | 1 | 8.23 | 8.23 | 10.3583 | 7.96
| 2.2.11 | 07224/ORSE | Remoção de quadro elétrico de embutir ou sobrepor | unid. | 1 | 27.53 | 27.53 | 34.6493 | 26.65
| 2.2.12 | 07215/ORSE | Remoção de metais sanitários (torneira, registros, chuveiros, etc.) | unid. | 4 | 13.75 | 55 | 69.223 | 13.31
| 2.2.13 | 06406/ORSE | Conserto de caixa de inspeção com demolição da existente | unid. | 6 | 122.62 | 735.72 | 925.9772 | 121.91
| 2.2.14 | 72897/SINAPI | Carga manual de entulho em caminhao basculante 6 m3 | m³ | 191.59 | 15.44 | 2958.1496 | 3723.1271 | 18.04
| 3.0 |  | INFRAESTRUTURA |  |  |  | 977.01 | 1229.6648
| 3.1 | 92793/SINAPI | CORTE E DOBRA DE AÇO CA-50, DIÂMETRO DE 8.0 MM, UTILIZADO EM ESTRUTURAS DIVERSAS, EXCETO LAJES. AF_12/2015 | kg | 11 | 6.29 | 69.19 | 87.0825 | 7.75
| 3.2 | 94966/SINAPI | CONCRETO FCK = 30MPA, TRAÇO 1:2,1:2,5 (CIMENTO/ AREIA MÉDIA/ BRITA 1) - PREPARO MECÂNICO COM BETONEIRA 400 L. AF_07/2016 | m³ | 1.08 | 302.4 | 326.592 | 411.0487 | 324.39
| 3.3 | 92873/SINAPI | LANÇAMENTO COM USO DE BALDES, ADENSAMENTO E ACABAMENTO DE CONCRETO EM ESTRUTURAS. AF_12/2015 | m³ | 1.08 | 123.89 | 133.8012 | 168.4022 | 140.1
| 3.4 | Composição 48 | FORMA TABUA PARA CONCRETO EM FUNDACAO C/ REAPROVEITAMENTO 5X | m² | 4 | 29.1469 | 116.5874 | 146.737 | 27.62
| 3.5 | 7402230/SINAPI | ENSAIO DE RESISTENCIA A COMPRESSAO SIMPLES – CONCRETO | und | 3 | 110.28 | 330.84 | 416.3952 | 95.66
| 4.0 |  | SUPERESTRUTURA |  |  |  | 163803.41 | 206162.9718
5.1 | 4.1 | 07085/ORSE | Carga, transporte e descarga de material de 1ª categoria proveniente de escavação ou de depósito | m³ | 125.16 | 6.39 | 799.7724 | 1006.5935 | 7.01
| 4.2 | 02523/ORSE | Aterro com areia fina, compactado mecanicamente, inclusive aquisição em depósito de material, exclusive transporte | m³ | 125.16 | 81.39 | 10186.7724 | 12821.0717 | 80.65
| 4.3 | Composição 01 | Forma plana para paredes de concreto em compensado resinado de 12mm, 01 uso, inclusive escoramento | m² | 204.09 | 110.3959 | 22530.7033 | 28357.1432 | 105.0982
3.3 | 4.4 | 92786/SINAPI | Armação de laje de uma estrutura convencional de concreto armado em uma edifícação térrea ou sobrado utilizando aço ca-50 de 8.0 mm - montagem. af_12/2015_p | kg | 5212.1 | 7.98 | 41592.558 | 52348.3935 | 7.78
| 4.5 | 91601/SINAPI | Armação do sistema de paredes de concreto, executada como reforço, vergalhão de 6,3 mm de diâmetro. af_06/2015 | kg | 1289.2 | 7.72 | 9952.624 | 12526.3726 | 7.3
| 4.6 | 03346/ORSE | Concreto simples usinado fck=30mpa, bombeado, lançado e adensado em superestrutura | m³ | 136.9 | 302.96 | 41475.224 | 52200.7169 | 322.79
| 4.7 | 09291/ORSE | Desmontagem de forma | m² | 576.12 | 13.71 | 7898.6052 | 9941.1845 | 13.27
| 4.8 | 93204/SINAPI | CINTA DE AMARRAÇÃO DE ALVENARIA MOLDADA IN LOCO EM CONCRETO. AF_03/2016 | m | 30.8 | 27.89 | 859.012 | 1081.1525 | 27.89
| 4.9 | Composição 24 | PILAR DE AMARRAÇÃO DE ALVENARIA MOLDADO IN LOCO EM CONCRETO DE 0,15X0,20 | m | 5 | 25.467 | 127.3349 | 160.2637 | 24.1513
| 4.10 | 04918/ORSE | Preparo de substrato por escarificação manual (corte de concreto) até 3,0cm de profundidade | m² | 0.45 | 177.52 | 79.884 | 100.542 | 174.71
| 4.11 | Composição 26 | Aplicação de adesivo estrutural base resina epoxi, Compound Adesivo, Vedacit ou similar, aplicação em chumbamento e colagem dos mais diversos materiais de construção | m² | 0.45 | 75.74 | 34.083 | 42.8969 | 75.74
| 4.12 | 92793/SINAPI | CORTE E DOBRA DE AÇO CA-50, DIÂMETRO DE 8.0 MM, UTILIZADO EM ESTRUTURAS DIVERSAS, EXCETO LAJES. AF_12/2015 | kg | 55 | 6.29 | 345.95 | 435.4127 | 7.75
| 4.13 | 92794/SINAPI | CORTE E DOBRA DE AÇO CA-50, DIÂMETRO DE 10.0 MM, UTILIZADO EM ESTRUTURAS DIVERSAS, EXCETO LAJES. AF_12/2015 | kg | 104 | 5.24 | 544.96 | 685.8867 | 6.39
| 4.14 | 92791/SINAPI | CORTE E DOBRA DE AÇO CA-60, DIÂMETRO DE 5.0 MM, UTILIZADO EM ESTRUTURAS DIVERSAS, EXCETO LAJES. AF_12/2015 | kg | 84 | 6.1 | 512.4 | 644.9066 | 7.72
| 4.15 | 92410/SINAPI | MONTAGEM E DESMONTAGEM DE FÔRMA DE PILARES RETANGULARES E ESTRUTURAS SIMILARES COM ÁREA MÉDIA DAS SEÇÕES MENOR OU IGUAL A 0,25 M², PÉ-DIREITO SIMPLES, EM MADEIRA SERRADA, 2 UTILIZAÇÕES. AF_12/2015 | m² | 48.52 | 87.65 | 4252.778 | 5352.5464 | 85.58
| 4.16 | 94966/SINAPI | CONCRETO FCK = 30MPA, TRAÇO 1:2,1:2,5 (CIMENTO/ AREIA MÉDIA/ BRITA 1) - PREPARO MECÂNICO COM BETONEIRA 400 L. AF_07/2016 | m³ | 3.19 | 302.4 | 964.656 | 1214.116 | 324.39
| 4.17 | 7402230/SINAPI | ENSAIO DE RESISTENCIA A COMPRESSAO SIMPLES – CONCRETO | und | 6 | 110.28 | 661.68 | 832.7904 | 95.66
| 4.18 | 738671/SINAPI | ESTRUTURA TIPO ESPACIAL EM ALUMINIO ANODIZADO, VAO DE 20M | m² | 19.5 | 215.48 | 4201.86 | 5288.461 | 170.64
| 4.19 | Composição 30 | TELHAMENTO COM TELHA DE ACO ZINCADO TRAPEZOIDAL AUTOPORTANTE, A = 120 MM, E = 0,95 MM, COM PINTURA ELETROSTATICA BRANCA EM 1 FACE, COM ATÉ 2 ÁGUAS, INCLUSO IÇAMENTO. AF_06/2016 | m² | 19.5 | 90.0303 | 1755.5916 | 2209.5876 | 91.1622
| 4.20 | 94231/SINAPI | RUFO EM CHAPA DE AÇO GALVANIZADO NÚMERO 24, CORTE DE 25 CM, INCLUSO TRANSPORTE VERTICAL. AF_06/2016 | m | 15 | 25.65 | 384.75 | 484.2463 | 26.49
| 4.21 | 08986/ORSE | Estrutura metálica em aço sac 300, vãos de até 12m | m² | 139.37 | 58.62 | 8169.8694 | 10282.5976 | 56.66
| 4.22 | 738651/SINAPI | Fundo preparador primer a base de epoxi, para estrutura metalica, uma demao, espessura de 25 micra. | m² | 139.37 | 8.03 | 1119.1411 | 1408.551 | 7.75
| 4.23 | 94213/SINAPI | Telhamento com telha de aço/alumínio e = 0,5 mm, com até 2 águas, incluso içamento. af_06/2016 | m² | 139.37 | 38.41 | 5353.2017 | 6737.5397 | 38.68
| 5 |  | INSTALAÇÕES ELÉTRICAS |  |  |  | 85330.54 | 107397.0176
| 5.1 | 91927/SINAPI | Cabo de cobre flexível isolado, 2,5 mm², anti-chama 0,6/1,0 kv, para circuitos terminais - fornecimento e instalação. af_12/2015 - Azul | m | 400 | 3.27 | 1308 | 1646.2488 | 2.53
| 5.2 | 91927/SINAPI | Cabo de cobre flexível isolado, 2,5 mm², anti-chama 0,6/1,0 kv, para circuitos terminais - fornecimento e instalação. af_12/2015 - Vermelho | m | 400 | 3.27 | 1308 | 1646.2488 | 2.53
| 5.3 | 91927/SINAPI | Cabo de cobre flexível isolado, 2,5 mm², anti-chama 0,6/1,0 kv, para circuitos terminais - fornecimento e instalação. af_12/2015 - Verde | m | 400 | 3.27 | 1308 | 1646.2488 | 2.53
| 5.4 | 91933/SINAPI | Cabo de cobre flexível isolado, 10 mm², anti-chama 0,6/1,0 kv, para circuitos terminais - fornecimento e instalação. af_12/2015 - Azul | m | 100 | 9.66 | 966 | 1215.8076 | 7.44
| 5.5 | 91933/SINAPI | Cabo de cobre flexível isolado, 10 mm², anti-chama 0,6/1,0 kv, para circuitos terminais - fornecimento e instalação. af_12/2015 - Vermelho | m | 300 | 9.66 | 2898 | 3647.4228 | 7.44
| 5.6 | 91933/SINAPI | Cabo de cobre flexível isolado, 10 mm², anti-chama 0,6/1,0 kv, para circuitos terminais - fornecimento e instalação. af_12/2015 - Verde | m | 100 | 9.66 | 966 | 1215.8076 | 7.44
| 5.7 | 92984/SINAPI | Cabo de cobre flexível isolado, 25 mm², anti-chama 0,6/1,0 kv, para distribuição - fornecimento e instalação. af_12/2015 - Vermelho | m | 200 | 16.25 | 3250 | 4090.45 | 12.05
| 5.8 | 92984/SINAPI | Cabo de cobre flexível isolado, 25 mm², anti-chama 0,6/1,0 kv, para distribuição - fornecimento e instalação. af_12/2015 - Verde | m | 200 | 16.25 | 3250 | 4090.45 | 12.05
| 5.9 | 92984/SINAPI | Cabo de cobre flexível isolado, 25 mm², anti-chama 0,6/1,0 kv, para distribuição - fornecimento e instalação. af_12/2015 - Azul | m | 60 | 16.25 | 975 | 1227.135 | 12.05
| 5.10 | Composição 14 | Fornecimento e Instalação de Perfilado metálico perfurado 38 x 38 x 6000mm, chapa 16 | unid. | 9 | 58.285 | 524.565 | 660.2175 | 56.16
| 5.11 | Composição 13 | Fornecimento e Instalação de Junção interna tipo "I" para perfilado 38x38mm | unid. | 10 | 5.237 | 52.37 | 65.9129 | 5.324
| 5.12 | 11443/ORSE | Gancho curto 38x38mm para luminária | unid. | 30 | 6.84 | 205.2 | 258.2647 | 6.71
| 5.13 | 00711/ORSE | Fornecimento e instalação de tampa cega (espelho liso) para caixa 4" x 2" | unid. | 16 | 4.51 | 72.16 | 90.8206 | 4.07
| 5.14 | Composição 41 | Abraçadeira PVC condulete top 3/4" | unid. | 60 | 4.3385 | 260.3127 | 327.6296 | 4.2422
| 5.15 | Composição 39 | Fornecimento e Instalação de Adaptador PVC condulete 3/4" | unid. | 58 | 2.6555 | 154.0161 | 193.8447 | 2.5937
| 5.16 | 91914/SINAPI | CURVA 90 GRAUS PARA ELETRODUTO, PVC, ROSCÁVEL, DN 25 MM (3/4"), PARA CIRCUITOS TERMINAIS, INSTALADA EM PAREDE - FORNECIMENTO E INSTALAÇÃO. AF_12/2015 | unid. | 5 | 10.5 | 52.5 | 66.0765 | 9.44
| 5.17 | 91917/SINAPI | CURVA 90 GRAUS PARA ELETRODUTO, PVC, ROSCÁVEL, DN 32 MM (1"), PARA CIRCUITOS TERMINAIS, INSTALADA EM PAREDE - FORNECIMENTO E INSTALAÇÃO. AF_12/2015 | unid. | 4 | 12.94 | 51.76 | 65.1451 | 11.43
| 5.18 | 95730/SINAPI | Eletroduto rígido soldável, pvc, dn 25 mm (3/4??), aparente, instalado em parede - fornecimento e instalação. af_11/2016_p | m | 90 | 5.57 | 501.3 | 630.9362 | 5.47
| 5.19 | 95731/SINAPI | Eletroduto rígido soldável, pvc, dn 32 mm (1??), aparente, instalado em parede - fornecimento e instalação. af_11/2016_p | m | 45 | 6.99 | 314.55 | 395.8926 | 6.93
| 5.20 | Composição 15 | Fornecimento e Instalação de Caixa de sobrepor 5 entradas, tipo Condulete pvc rigido, p/eletroduto d = 1/2" e 3/4" , sem tampa | unid. | 24 | 13.1725 | 316.14 | 397.8938 | 12.915
| 5.21 | Composição 43 | Fornecimento e Instalação de Caixa de sobrepor 5 entradas, tipo Condulete pvc rigido, p/eletroduto d = 1", sem tampa | unid. | 5 | 15.4025 | 77.0125 | 96.9279 | 14.255
| 5.22 | 10909/ORSE | Fornecimento e instalação de tampa cega p/condulete caixa 4" x 2" | unid. | 5 | 4.51 | 22.55 | 28.3814 | 4.07
| 5.23 | Composição 44 | Fornecimento e Instalação de Tampa para condulete, em pvc, com tomada hexagonal | unid. | 19 | 4.894 | 92.986 | 117.0322 | 3.384
| 5.24 | Composição 47 | Fornecimento e Instalação de Tampa cega 1" para condulete - cinza claro | unid. | 5 | 4.8603 | 24.3016 | 30.586 | 4.769
| 5.25 | 11816/ORSE | Box reto em alumínio de 3/4" | unid. | 7 | 5.8 | 40.6 | 51.0992 | 5.69
| 5.26 | 11817/ORSE | Box reto em alumínio de 1" | unid. | 1 | 5.8 | 5.8 | 7.2999 | 5.88
| 5.27 | 09924/ORSE | Bucha com arruela em liga especial zamak p/eletroduto 20mm, d=3/4" | unid. | 7 | 0.77 | 5.39 | 6.7839 | 0.77
| 5.28 | 00344/ORSE | Bucha com arruela em liga especial zamak p/eletroduto 25mm, d=1" | unid. | 1 | 1.92 | 1.92 | 2.4165 | 1.92
| 5.29 | Composição 46 | Fornecimento e Instalação de Saída horizontal para eletroduto de 1"em eletrocalha | unid. | 1 | 5.5843 | 5.5843 | 7.0284 | 5.492
| 5.30 | Composição 45 | Fornecimento e Instalação de Porca perfil de 1/4" com pino, arruela e porca | unid. | 40 | 3.0414 | 121.6549 | 153.1148 | 2.969
| 5.31 | 09526/ORSE | Gancho curto para perfilado, ( ref.: Mopa ou similar) | unid. | 27 | 7.21 | 194.67 | 245.0117 | 7.22
| 5.32 | 02794/ORSE | Caixa de passagem em alvenaria de tijolos maciços esp. = 0,12m, dim. int. = 0.40 x 0.40 x 0.60m, inclusive tampa | unid. | 3 | 178.14 | 534.42 | 672.621
| 5.33 | 03770/ORSE | Duto corrugado flexível em PEAD Ø = 1.1/4', tipo Kanalex ou similar, lançado diretamente no solo, exclusive escavação e reaterro | m | 25 | 11.28 | 282 | 354.9252 | 14.08
| 5.34 | 09922/ORSE | Tomada 2p + t, ABNT, de sobrepor, 10 A | unid. | 15 | 11.43 | 171.45 | 215.787 | 11.21
| 5.35 | 10620/ORSE | Parafuso com bucha S-8 | unid. | 60 | 2.99 | 179.4 | 225.7928 | 2.83
| 5.36 | 00685/ORSE | Fornecimento e instalação de parafuso cabeça lentilha 3/8" x 3/4" (ref. vl 1.68 valemam ou similar) | unid. | 100 | 2.84 | 284 | 357.4424 | 2.8
| 5.37 | 00721/ORSE | Fornecimento e instalação de porca sextavada 3/8" (ref vl 1.55 valemam ou similar) | unid. | 100 | 1.41 | 141 | 177.4626 | 1.38
| 5.38 | 09816/ORSE | Arruela lisa zincada d=3/8" | unid. | 100 | 0.35 | 35 | 44.051 | 0.35
| 5.39 | 07271/ORSE | Poste de aço galvanizado cônico contíno reto, diâmetro superior de 60mm, diâmetro da base 126mm, altura total 8m, Conipost ref. Série A0008/classe 30 da Conipost ou similar | unid. | 4 | 1426.46 | 5705.84 | 7181.3702 | 1415.22
5.1 | 5.40 | 11626/ORSE | Refletor LED Ultra 500W, chip Led CREE drive MEANWELL Proteção IP67, Voltagem AC 100-240V, temp de cor branco frio 5000K, vida útil 60.000h, da Leox ou similar | unid. | 8 | 6321.82 | 50574.56 | 63653.1412 | 6359.52
| 5.41 | Composição 38 | Fornecimento e Instalação de Luminária hermética de sobrepor para lâmpada LED tubular T5, 2x12w, IP65, inclusive lampadas, modelo: Ourofort, ref.: 1527, da Ourolux ou similar | unid. | 15 | 413.261 | 6198.915 | 7801.9544 | 406.482
0 | 5.42 | 09283/ORSE | Quadro de distribuição de sobrepor, com barramento, em chapa de aço, para 200A, 80X60X20cm, para 30 disjuntores (exceto os disjuntores) | unid. | 2 | 862.73 | 1725.46 | 2171.664 | 857.36
| 5.43 | 08633/ORSE | Disjuntor termomagnetico monopolar 10 A, padrão DIN (linha branca) curva de disparo B, corrente de interrupção 5KA, ref.: Siemens 5 SX1 ou similar. | unid. | 1 | 13.54 | 13.54 | 17.0414 | 13.27
| 5.44 | 08306/ORSE | Disjuntor termomagnetico monopolar 20 A, padrão DIN (Europeu - linha branca), curva B, corrente 5KA | unid. | 2 | 14.73 | 29.46 | 37.0784 | 14.5
| 5.45 | Composição 20 | Fornecimento de instalação de Disjuntor tripolar 63 A, padrão DIN ( linha branca ), curva de disparo C, corrente de interrupção 5KA, ref.: Siemens 5SX1 ou similar. | unid. | 2 | 64.574 | 129.148 | 162.5457 | 86.368
| 6.0 |  | INSTALAÇÕES HIDRÁULICAS E SANITÁRIAS |  |  |  | 45019.92 | 56662.0713
| 6.1 | 01035/ORSE | Tubo pvc rígido soldável marrom p/ água, d = 110 mm (4") | m | 85 | 75.29 | 6399.65 | 8054.5995 | 63.6
| 6.2 | 01033/ORSE | Tubo pvc rígido soldável marrom p/ água, d = 75 mm (2 1/2") | m | 70 | 51.36 | 3595.2 | 4524.9187 | 45.32
| 6.3 | 01032/ORSE | Tubo pvc rígido soldável marrom p/ água, d = 60 mm (2") | m | 251.38 | 38.64 | 9713.3232 | 12225.1886 | 34.3
3.3 | 6.4 | 01028/ORSE | Tubo pvc rígido soldável marrom p/ água, d = 25 mm (3/4") | m | 12 | 9.46 | 113.52 | 142.8763 | 8.58
#REF! | 6.5 | 01124/ORSE | Curva 90º de pvc rígido soldável, marrom diâm = 110mm | unid. | 13 | 106.09 | 1379.17 | 1735.8234 | 83.92
| 6.6 | 01122/ORSE | Curva 90º de pvc rígido soldável, marrom diâm = 75mm | unid. | 4 | 47.84 | 191.36 | 240.8457 | 38.86
| 6.7 | 01121/ORSE | Curva 90º de pvc rígido soldável, marrom diâm = 60mm | unid. | 32 | 29.78 | 952.96 | 1199.3955 | 24.5
| 6.8 | 01135/ORSE | Joelho 90º de pvc rígido soldável, marrom diâm = 25mm | unid. | 4 | 5.94 | 23.76 | 29.9043 | 5.57
| 6.9 | 01115/ORSE | Curva 45º de pvc rígido soldável, marrom diâm = 110mm | unid. | 3 | 98.45 | 295.35 | 371.7275 | 78.1
| 6.10 | 01113/ORSE | Curva 45º de pvc rígido soldável, marrom diâm = 75mm | unid. | 3 | 38.03 | 114.09 | 143.5937 | 31.39
| 6.11 | 01112/ORSE | Curva 45º de pvc rígido soldável, marrom diâm = 60mm | unid. | 5 | 21.84 | 109.2 | 137.4391 | 18.45
| 6.12 | 01175/ORSE | Tê 90º de pvc rígido soldável, marrom diâm = 110mm | unid. | 8 | 137.51 | 1100.08 | 1384.5607 | 98.82
| 6.13 | 01173/ORSE | Tê 90º de pvc rígido soldável, marrom diâm = 75mm | unid. | 7 | 54.94 | 384.58 | 484.0324 | 41.49
| 6.14 | 01172/ORSE | Tê 90º de pvc rígido soldável, marrom diâm = 60mm | unid. | 23 | 30.96 | 712.08 | 896.2239 | 23.87
| 6.15 | 01168/ORSE | Tê 90º de pvc rígido soldável, marrom diâm = 25mm | unid. | 4 | 6.86 | 27.44 | 34.536 | 6.34
| 6.16 | Composição 16 | Fornecimento e Instalação de Adaptador pvc soldavel curto com bolsa e rosca, 110 mm x 4", para agua fria | unid. | 18 | 33.7489 | 607.4806 | 764.575 | 33.7008
| 6.17 | Composição 17 | Fornecimento e Instalação de Adaptador pvc soldavel curto com bolsa e rosca, 60 mm x 2", para agua fria | unid. | 52 | 12.4489 | 647.3438 | 814.747 | 12.4008
| 6.18 | Composição 19 | Fornecimento e Instalação de Adaptador pvc soldavel curto com bolsa e rosca, 25 mm x 3/4", para agua fria | unid. | 6 | 2.5407 | 15.2444 | 19.1866 | 2.5136
| 6.19 | 01092/ORSE | Bucha de redução longa de pvc rígido soldável, marrom, diâm = 110 x 75mm | unid. | 2 | 33.85 | 67.7 | 85.2072 | 34.36
| 6.20 | 01088/ORSE | Bucha de redução longa de pvc rígido soldável, marrom, diâm = 60 x 50mm | unid. | 8 | 18.57 | 148.56 | 186.9776 | 18.6
| 6.21 | 01076/ORSE | Bucha de redução curta de pvc rígido soldável, marrom, diâm = 75 x 60mm | unid. | 2 | 18.06 | 36.12 | 45.4606 | 18.3
| 6.22 | 01198/ORSE | União de pvc rígido soldável, marrom diâm = 110mm, p/ água | unid. | 8 | 258.82 | 2070.56 | 2606.0068 | 277.18
| 6.23 | 01195/ORSE | União de pvc rígido soldável, marrom diâm = 60mm, p/ água | unid. | 8 | 41.2 | 329.6 | 414.8346 | 43.68
| 6.24 | Composição 18 | Fornecimento e Instalação de Joelho pvc, soldavel, com bucha de latao, 90 graus, 25 mm x1/2", para agua fria | unid. | 4 | 7.7874 | 31.1496 | 39.2049 | 6.9789
| 6.25 | 01466/ORSE | Registro gaveta c/ canopla cromada, d=25mm (1") - ref.1509 Deca ou similar | unid. | 1 | 87.98 | 87.98 | 110.7316 | 79.28
| 6.26 | Composição 35 | Fornecimento e Instalação de registro de esfera 3/4" com alavanca 1/4" de volta. | unid. | 4 | 47.9464 | 191.7857 | 241.3815 | 47.2433
| 6.27 | Composição 21 | Chuveiro plástico grande fornecimento e instalação | unid. | 4 | 24.07 | 96.28 | 121.178 | 24.07
| 6.28 | 89713/SINAPI | Tubo pvc, serie normal, esgoto predial, dn 75 mm, fornecido e instalado em ramal de descarga ou ramal de esgoto sanitário. af_12/2014 | m | 12 | 28.73 | 344.76 | 433.9149 | 27.3
| 6.29 | 89712/SINAPI | Tubo pvc, serie normal, esgoto predial, dn 50 mm, fornecido e instalado em ramal de descarga ou ramal de esgoto sanitário. af_12/2014 | m | 12 | 19.36 | 232.32 | 292.398 | 18.35
| 6.30 | 01463/ORSE | Registro gaveta bruto, d =100 mm (4") - ref.1502-B, Pn16, Deca ou similar | unid. | 7 | 511.36 | 3579.52 | 4505.1839 | 559.76
| 6.31 | 01461/ORSE | Registro gaveta bruto, d = 65 mm (2 1/2") - ref.1502-B, Pn16, Deca ou similar | unid. | 8 | 218.72 | 1749.76 | 2202.2479 | 196.25
| 6.32 | 7379513/SINAPI | Válvula de retenção horizontal ø 65mm (2.1/2") - fornecimento e instalação | unid. | 3 | 262.98 | 788.94 | 992.9599 | 238.06
| 6.33 | Composição 08 | Fornecimento e Instalação de Dispositivo de Retorno de 2", com corpo feito de latão ou bronze, acabamento cromado e ajuste de vazão. | unid. | 12 | 120.2765 | 1443.3183 | 1816.5604 | 118.8567
| 6.34 | Composição 09 | Fornecimento e Instalação de Dispositivo de Aspiração de 2", com corpo feito de latão ou bronze e acabamento cromado. | unid. | 6 | 184.782 | 1108.6919 | 1395.3996 | 182.69
| 6.35 | Composição 10 | Fornecimento e Instalação de Coadeira Boca Larga feita em resina termoplástica ABS e com saída para acoplamento de aspiração. | unid. | 8 | 625.0359 | 5000.2871 | 6293.3613 | 618.19
| 6.36 | Composição 37 | Fornecimento e Instalação de Grade em ABS para o fundo da piscina - modelo JEF280 da Jacuzzi ou tecnicamente equivalente | unid. | 4 | 332.6898 | 1330.7592 | 1674.8935 | 329.0567
| 7.0 |  | ALVENARIA |  |  |  | 1031.2 | 1297.8683
| 7.1 |  | Arquibancada |  |  |  | 1031.2 | 1297.8683
| 7.1.1 | 00151/ORSE | Alvenaria bloco cerâmico vedação, 9x19x24cm, e=9cm, com argamassa t5 - 1:2:8 (cimento/cal/areia), junta=2cm | m² | 30.75 | 31.61 | 972.0075 | 1223.3686 | 37.7
| 7.1.2 | 87377/SINAPI | Argamassa traço 1:3 (cimento e areia grossa) para chapisco convencional, preparo manual. af_06/2014 | m³ | 0.16 | 369.93 | 59.1888 | 74.495 | 410.52
| 8.0 |  | REVESTIMENTO |  |  |  | 97536.31 | 122759.1998
| 8.1 |  | Arquibancada |  |  |  | 904.51 | 1138.4163
| 8.1.1 | 03318/ORSE | Reboco especial de parede 2cm com argamassa traço t3 - 1:3 cimento / areia / vedacit | m² | 35.36 | 25.58 | 904.5088 | 1138.4148 | 25.04
| 8.2 |  | Deck |  |  |  | 96631.8 | 121620.7835
| 8.2.1 | Composição 32 | Fornecimento e Instalação de Placa Cimentícia Atérmica e Antiderrapante - Cinza | m² | 308 | 167.8805 | 51707.202 | 65078.6844 | 169.9051
| 8.2.2 | Composição 33 | Fornecimento e Instalação de borda cimentícia atérmica e antiderrapante modelo peito de pomba - Cinza | ml | 86 | 142.3092 | 12238.5952 | 15403.496 | 142.7133
| 8.2.3 | Composição 34 | Fornecimento e Instalação de quina de borda cimentícia atérmica e antiderrapante modelo peito de pomba - Cinza | unid. | 4 | 223.4098 | 893.6391 | 1124.7341 | 222.0262
| 8.2.4 | Composição 36 | Aplicação de Impermeabilizante para placas cimentícias. | Lt | 60 | 84.2821 | 5056.9277 | 6364.6491 | 83.305
| 8.2.5 | Composição 25 | Fornecimento e Instalação de Ralo Linear | m | 53 | 73.6465 | 3903.2656 | 4912.6501 | 72.8
| 8.2.6 | Composição 40 | Fornecimento e Instalação de Barra de apoio em aço inox polido, l=60, d=38.1 mm | unid. | 1 | 161.728 | 161.728 | 203.5509 | 71.96
| 8.2.7 | 07324/ORSE | Piso tátil direcional e/ou alerta, de concreto, colorido, p/deficientes visuais, dimensões 25x25cm, aplicado com argamassa industrializada ac-ii, rejuntado, exclusive regularização de base | m² | 3.22 | 72.53 | 233.5466 | 293.9418 | 74.42
| 8.2.8 | Composição 22 | Revestimento cerâmico para parede, 15 x 15 cm, azulejo azul claro, tipo "A", aplicado com argamassa industrializada ac-i, rejuntado, exclusive emboço | m² | 533.84 | 30.33 | 16191.3672 | 20378.4548 | 30.33
| 8.2.9 | 88787/SINAPI | REVESTIMENTO CERÂMICO PARA PAREDES EXTERNAS EM PASTILHAS DE PORCELANA 2,5 X 2,5 CM (PLACAS DE 30 X 30 CM), ALINHADAS A PRUMO, APLICADO EM PANOS SEM VÃOS. AF_10/2014 | m² | 46.27 | 134.98 | 6245.5246 | 7860.6173 | 136.66
| 9.0 |  | PINTURA |  |  |  | 13105.15 | 16494.1418
| 9.1 |  | Arquibancada |  |  |  | 13105.15 | 16494.1418
| 9.1.1 | 03833/ORSE | Pintura com 02 demãos de tinta epoxi - Norma 1198-II | m² | 301.01 | 40.16 | 12088.5616 | 15214.6636 | 37.95
| 9.1.2 | 02296/ORSE | Pintura para exteriores, sobre paredes, com lixamento, aplicação de 01 demão de selador acrílico, 01 demão de textura acrílica branca e 02 demãos de tinta acrílica convencional | m² | 35.96 | 28.27 | 1016.5892 | 1279.4792 | 28.08
| 10.0 |  | SERVIÇOS COMPLEMENTARES |  |  |  | 22930.96 | 28860.9063
| 10.1 |  | Arquibancada |  |  |  | 12676.47 | 15954.6051
| 10.1.1 | 08759/ORSE | Corrimão em aço inox ø=1 1/2", duplo, h=90cm | m | 18.44 | 556.69 | 10265.3636 | 12919.9866 | 553.26
| 10.1.2 | 738061/SINAPI | Limpeza de superficies com jato de alta pressao de ar e agua | m² | 301.01 | 1.24 | 373.2524 | 469.7755 | 1.37
| 10.1.3 | 04918/ORSE | Preparo de substrato por escarificação manual (corte de concreto) até 3,0cm de profundidade | m² | 3.51 | 177.52 | 623.0952 | 784.2276 | 174.71
| 10.1.4 | 07946/ORSE | Preparo de substrato por escarificação mecânica (corte de concreto) para espessuras acima de 3,0cm e até 6,0cm | m² | 0.525 | 125.64 | 65.961 | 83.0185 | 122.62
| 10.1.5 | 07692/ORSE | Lançamento de concreto simples fabricado na obra, inclusive adensamento e acabamento em peças da superestrutura | m³ | 3.1788 | 33.12 | 105.2819 | 132.5077 | 32.19
| 10.1.6 | 11621/ORSE | Fita auto adesiva fotoluminescente "9m" l=2,5cm ou similar | m | 17.6 | 22.93 | 403.568 | 507.9307 | 23.82
| 10.1.7 | Composição 28 | Tela de aço galvanizado fio 10 bwg, malha 1", ondulada, quadrada, fixada em moldura constituída de barra chata de 1 1/2 x ¼" | m² | 9 | 93.328 | 839.952 | 1057.1636 | 122.7367
| 10.2 |  | Deck |  |  |  | 10254.49 | 12906.3011
| 10.2.1 | Composição 23 | Banco de concreto resinado com apoios em alvenaria 1,5m x 0,45m | und | 1 | 770.5014 | 770.5014 | 969.7531 | 699.7103
| 10.2.2 | Composição 29 | RECUPERAÇÃO DE GRADE DE FERRO INCLUSIVE PINTURA | m² | 112 | 77.1717 | 8643.2282 | 10878.367 | 85.364
| 10.2.3 | Composição 31 | CONSTRUÇÃO DE PÓDIO COM TRÊS PATAMARES DE 1,9 X 1,6 CADA, CONFORME PROJETO ARQUITETÔNICO, ACABAMENTO EM CONCRETO | und | 1 | 840.7583 | 840.7583 | 1058.1784 | 811.2128
| 11.0 |  | GERENCIAMENTO DE OBRA |  |  |  | 71519.94 | 90014.9965
| 11.1 | Composição 6 | Administração Local e Manutenção do Canteiro | unid. | 1 | 71519.94 | 71519.94 | 90014.9965 | 65508.36
| 12.0 |  | IMPERMEABILIZAÇÃO |  |  |  | 75003.14 | 94398.952
| 12.1 | 83738/SINAPI | IMPERMEABILIZACAO DE SUPERFICIE COM MANTA ASFALTICA (COM POLIMEROS TIPO APP), E=4 MM | m² | 574.62 | 73.31 | 42125.3922 | 53019.0186 | 84.94
| 12.2 | Composição 27 | Proteção mecânica, espessura de 30mm, estruturada com tela soldada de malha quadrada 50mm x 50mm e fio galvanizado com diâmetro de 1,65mm | m² | 574.62 | 57.2165 | 32877.7452 | 41379.9301 | 53.7975
| 13.0 |  | EQUIPAMENTOS |  |  |  | 93460.92 | 105433.2639
| 13.1 | Composição 12 | Fornecimento e Instalação de Bloco de Saída com estrutura manufaturado em resina plástica de alta resistência, com plataforma feita em aço inox de liga especial 304L, com superfície antiderrapante. O bloco de saída deve ter plataforma com inclinação de 06º, 45cm de altura frontal em relação ao solo, 55cm de altura traseira em relação ao solo, base de apoio no solo nas medidas 53cm de largura por 34cm de comprimento e 06 pontos de fixação para parafusos de inox 3/8". A plataforma de apoio deve ter 50cm de largura por 75cm de comprimento, feita com superfície antiderrapante extremamente aderente e pintura eletrostática. Possui ainda uma rampa de apoio para o pé traseiro feita em aço inox com ângulo de 150º em relação a plataforma de apoio do bloco, nas medidas 50cm de comprimento por 22cm de altura. Esta rampa deve ser deslizante e possuir ao menos 5 níveis de ajuste, para se adaptar a atletas de diferentes alturas. O bloco de saída deve conter ainda numeração nos 4 lados e ser personalizada com as cores e logo deste Instituto Federal. | unid. | 6 | 5484.1385 | 32904.8311 | 37119.9399 | 5426.6
| 13.2 | Composição 07 | Fornecimento e Instalação de Conjunto de Equipamentos hidráulicos com Filtro, Areia, Pré-Filtro e Bomba, modelo 42FC7-T da Jacuzzi ou Tecnicamente Equivalente | Cj | 4 | 15139.0224 | 60556.0895 | 68313.3246 | 14978.6133
[7 empty] | TOTAL GERAL SEM BDI | TOTAL GERAL COM BDI
| TOTAL DA OBRA | [5 empty] | 710162.37 | 881613.7088
O valor do BDI para os serviços normais é de 25,86% (vinte e cinco virgula oitenta e seis por cento), conforme composição em anexo.
| O valor do BDI diferenciado foi de 12,81% (doze vírgula oitenta e um por cento), conforme composição em anexo. Nesta planilha, o BDI diferenciado incide apenas no total do item 13.0 - EQUIPAMENTOS. | [7 empty] | 10.21%
Maceió, 15 de Fevereiro de 2018.
____________________________________
'
Rodrigo Fontan Arruda Cedrim
CPF: 076.031.614-79
Técnico em Edificações
CREA 02121337-2

## COMPOSIÇÕES
SERVIÇO PÚBLICO FEDERAL
Secretaria de Educação Profissional e Tecnológica
Instituto Federal de Alagoas – Campus Maceió
Departamento de Administração e Manutenção
OBRA: OBRA DE REFORMA DA PISCINA SEMI-OLÍMPICA E ARQUIBANCADA DO CAMPUS MACEIÓ DO INSTITUTO FEDERAL DE ALAGOAS (IFAL)
COMPOSIÇÃO UNITÁRIA
1 DESCRIÇÃO
Forma plana para paredes de concreto em compensado resinado de 12mm, 01 uso, inclusive escoramento
CÓDIGO | INSUMO | UNID. | Coef. | PREÇO UNIT. | PREÇO TOTAL |  | PREÇO UNIT.
00630/ORSE | Compensado resinado 12mm - Madeirit ou similar | m² | 1.4 | 21.07 | 29.498 |  | 21.02
01569/ORSE | Madeira mista serrada (barrote) 6 x 6cm - 0,0036 m3/m (angelim, louro) | m | 5.921 | 5.52 | 32.6839 |  | 4.8
06995/ORSE | Madeira mista serrada (sarrafo) 2,2 x 5,5cm - 0,00121 m³/m | m | 8.7 | 1.9 | 16.53 |  | 1.92
00342/SINAPI | Arame galvanizado 12 bwg, 2,76 mm (0,048 kg/m) | kg | 0.2 | 11.72 | 2.344 |  | 10.83
02692/SINAPI | Desmoldante protetor para formas de madeira, de base oleosaemulsionada em agua | l | 0.04 | 6.47 | 0.2588 |  | 6.89
05061/SINAPI | Prego de aco polido com cabeca 18 x 27 (2 1/2 x 10) | kg | 0.1 | 9.95 | 0.995 |  | 8
88316/SINAPI | Servente com encargos complementares | h | 0.44 | 11.98 | 5.2712 |  | 11.77
88262/SINAPI | Carpinteiro de formas com encargos complementares | h | 1.5 | 15.21 | 22.815 |  | 14.75
TOTAL |  |  |  |  | 110.3959
2 DESCRIÇÃO
Mobilização e Desmobiilzação
CÓDIGO | INSUMO | UNID. | Coef. | PREÇO UNIT. | PREÇO TOTAL |  | PREÇO UNIT.
88316/SINAPI | Servente com encargos complementares | h | 20 | 11.98 | 239.6 |  | 11.77
88282/SINAPI | Motorista de caminhão com encargos complementares | h | 8 | 12.05 | 96.4 |  | 11.45
37765/SINAPI | CAMINHAO TOCO, PESO BRUTO TOTAL 8250 KG, CARGA UTIL MAXIMA 5110 KG, DISTANCIA ENTRE EIXOS 4,30 M, POTENCIA 162 CV (INCLUI CABINE E CHASSI, NAO INCLUI CARROCERIA) | unid. | 0.02 | 179212.43 | 3584.2486 |  | 166776.33
37727/SINAPI | CARROCERIA FIXA ABERTA DE MADEIRA PARA TRANSPORTE GERAL DE CARGA SECA DIMENSOES APROXIMADAS 2,25 X 4,10 X 0,50 M (INCLUI MONTAGEM, NAO INCLUI CAMINHAO) | unid. | 0.02 | 9000 | 180 |  | 9000
72840/SINAPI | Transporte comercial com caminhao carroceria 9 t, rodovia pavimentada | txkm | 120 | 0.53 | 63.6 |  | 0.46
TOTAL |  |  |  |  | 4163.8486
3 DESCRIÇÃO
Aluguel de Container para escritório, inclusive instalações elétrica e hidráulica, larg.: 2,20m; comp.: 6,20m; alt.: 2,50m, em chapa de aço com nervura trapezoidal, forro com isolamento térmico e acústico, chassis reforçado e piso compensado naval.
CÓDIGO | INSUMO | UNID. | Coef. | PREÇO UNIT. | PREÇO TOTAL |  | PREÇO UNIT.
738471/SINAPI | Aluguel container/escrit incl inst elet larg=2,20 comp=6,20m alt=2,50m chapa aco c/nerv trapez forro c/isol termo/acustico chassis reforc piso compens naval exc transp/carga/descarga | mês | 1 | 394.53 | 394.53 |  | 937.5
TOTAL |  |  |  |  | 394.53
4 DESCRIÇÃO
Compatibilização e Elaboração de Projetos "As Built"
CÓDIGO | INSUMO | UNID. | Coef. | PREÇO UNIT. | PREÇO TOTAL |  | PREÇO UNIT.
88597/SINAPI | Desenhista detalhista com encargos complementares | h | 20 | 19.43 | 388.6 |  | 18.53
90777/SINAPI | ENGENHEIRO CIVIL DE OBRA JUNIOR COM ENCARGOS COMPLEMENTARES | h | 8 | 68.63 | 549.04 |  | 68.44
CREA-AL | EMISSÃO DE ANOTAÇÃO DE RESPONSABILIDADE TÉCNICA (ART) | unid. | 1 | 214.82 | 214.82 |  | 214.82
TOTAL |  |  |  |  | 1152.46
5 DESCRIÇÃO
Elaboração do Plano de Gerenciamento de Resíduos da Construção Civil (PGRCC)
CÓDIGO | INSUMO | UNID. | Coef. | PREÇO UNIT. | PREÇO TOTAL |  | PREÇO UNIT.
90777/SINAPI | ENGENHEIRO CIVIL DE OBRA JUNIOR COM ENCARGOS COMPLEMENTARES | h | 16 | 68.63 | 1098.08 |  | 68.44
CREA-AL | EMISSÃO DE ANOTAÇÃO DE RESPONSABILIDADE TÉCNICA (ART) | unid. | 1 | 214.82 | 214.82 |  | 214.82
TOTAL |  |  |  |  | 1312.9
6 DESCRIÇÃO
Administração da Obra
CÓDIGO | INSUMO | UNID. | Coef. | PREÇO UNIT. | PREÇO TOTAL |  | PREÇO UNIT.
90778/SINAPI | Engenheiro civil de obra pleno com encargos complementares | h | 288 | 86.32 | 24860.16 |  | 86.08
93563/SINAPI | Almoxarife com encargos complementares | mês | 6 | 2731.95 | 16391.7 |  | 2605.02
94295/SINAPI | Mestre de obras com encargos complementares | mês | 6 | 5014.68 | 30088.08 |  | 4151.2
10562/ORSE | Material de escritório | mês | 6 | 30 | 180 |  | 30
TOTAL |  |  |  |  | 71519.94
7 DESCRIÇÃO
Fornecimento e Instalação de Conjunto de Equipamentos hidráulicos com Filtro, Areia, Pré-Filtro e Bomba, modelo 42FC7-T da Jacuzzi ou Tecnicamente Equivalente
CÓDIGO | INSUMO | UNID. | Coef. | PREÇO UNIT. | PREÇO TOTAL |  | PREÇO UNIT.
PESQUISA DE MERCADO | Conjunto de Equipamentos hidráulicos com Filtro, Areia, Pré-Filtro e Bomba, com vazão de ao menos 880m³/m²/dia, totalmente a prova de corrosão, com válvula seletora de seis posições (filtrar, retrolavar, drenar, recircular, enxaguar e testar) e que opere com dois manômetros. | unid. | 1 | 15007.1424 | 15007.1424 |  | 14850.7733
88267/SINAPI | Encanador ou bombeiro hidráulico com encargos complementares | h | 4 | 18.31 | 73.24 |  | 17.72
88248/SINAPI | Auxiliar de encanador ou bombeiro hidráulico com encargos complementares | h | 4 | 14.66 | 58.64 |  | 14.24
TOTAL |  |  |  |  | 15139.0224
8 DESCRIÇÃO
Fornecimento e Instalação de Dispositivo de Retorno de 2", com corpo feito de latão ou bronze, acabamento cromado e ajuste de vazão.
CÓDIGO | INSUMO | UNID. | Coef. | PREÇO UNIT. | PREÇO TOTAL |  | PREÇO UNIT.
PESQUISA DE MERCADO | Dispositivo de Retorno de 2", com corpo feito de latão ou bronze, acabamento cromado e ajuste de vazão. | Unid. | 1 | 112.034 | 112.034 |  | 110.8667
88267/SINAPI | Encanador ou bombeiro hidráulico com encargos complementares | h | 0.25 | 18.31 | 4.5775 |  | 17.72
88248/SINAPI | Auxiliar de encanador ou bombeiro hidráulico com encargos complementares | h | 0.25 | 14.66 | 3.665 |  | 14.24
TOTAL |  |  |  |  | 120.2765
9 DESCRIÇÃO
Fornecimento e Instalação de Dispositivo de Aspiração de 2", com corpo feito de latão ou bronze e acabamento cromado.
CÓDIGO | INSUMO | UNID. | Coef. | PREÇO UNIT. | PREÇO TOTAL |  | PREÇO UNIT.
PESQUISA DE MERCADO | Dispositivo de Aspiração de 2", com corpo feito de latão ou bronze e acabamento cromado. | Unid. | 1 | 176.5395 | 176.5395 |  | 174.7
88267/SINAPI | Encanador ou bombeiro hidráulico com encargos complementares | h | 0.25 | 18.31 | 4.5775 |  | 17.72
88248/SINAPI | Auxiliar de encanador ou bombeiro hidráulico com encargos complementares | h | 0.25 | 14.66 | 3.665 |  | 14.24
TOTAL |  |  |  |  | 184.782
10 DESCRIÇÃO
Fornecimento e Instalação de Coadeira Boca Larga feita em resina termoplástica ABS e com saída para acoplamento de aspiração.
CÓDIGO | INSUMO | UNID. | Coef. | PREÇO UNIT. | PREÇO TOTAL |  | PREÇO UNIT.
PESQUISA DE MERCADO | Coadeira Boca Larga feita em resina termoplástica ABS e com saída para acoplamento de aspiração. | Unid. | 1 | 608.5509 | 608.5509 |  | 602.21
88267/SINAPI | Encanador ou bombeiro hidráulico com encargos complementares | h | 0.5 | 18.31 | 9.155 |  | 17.72
88248/SINAPI | Auxiliar de encanador ou bombeiro hidráulico com encargos complementares | h | 0.5 | 14.66 | 7.33 |  | 14.24
TOTAL |  |  |  |  | 625.0359
11 DESCRIÇÃO
Projeto Executivo de coberta em estrutura metálica
CÓDIGO | INSUMO | UNID. | Coef. | PREÇO UNIT. | PREÇO TOTAL |  | PREÇO UNIT.
CREA-AL | EMISSÃO DE ANOTAÇÃO DE RESPONSABILIDADE TÉCNICA (ART) | unid. | 1 | 214.82 | 214.82 |  | 214.82
08861/ORSE | Mão de obra de projetista pleno - técnico de nível médio com 5 a 15 anos de experiência | h | 10 | 36.06 | 360.6 |  | 36.04
TOTAL |  |  |  |  | 575.42
12 DESCRIÇÃO
Fornecimento e Instalação de Bloco de Saída com estrutura manufaturada em resina plástica de alta resistência, com plataforma feita em aço inox de liga especial 304L, com superfície antiderrapante. O bloco de saída deve ter plataforma com inclinação de 06º, 45cm de altura frontal em relação ao solo, 55cm de altura traseira em relação ao solo, base de apoio no solo nas medidas 53cm de largura por 34cm de comprimento e 06 pontos de fixação para parafusos de inox 3/8". A plataforma de apoio deve ter 50cm de largura por 75cm de comprimento, feita com superfície antiderrapante extremamente aderente e pintura eletrostática. Possui ainda uma rampa de apoio para o pé traseiro feita em aço inox com ângulo de 150º em relação a plataforma de apoio do bloco, nas medidas 50cm de comprimento por 22cm de altura. Esta rampa deve ser deslizante e possuir ao menos 5 níveis de ajuste, para se adaptar a atletas de diferentes alturas. O bloco de saída deve conter ainda numeração nos 4 lados e ser personalizada com as cores e logo deste Instituto Federal.
CÓDIGO | INSUMO | UNID. | Coef. | PREÇO UNIT. | PREÇO TOTAL |  | PREÇO UNIT.
PESQUISA DE MERCADO | Fornecimento e Instalação de Bloco de Saída com estrutura manufaturada em resina plástica de alta resistência, com plataforma feita em aço inox de liga especial 304L, com superfície antiderrapante. O bloco de saída deve ter plataforma com inclinação de 06º, 45cm de altura frontal em relação ao solo, 55cm de altura traseira em relação ao solo, base de apoio no solo nas medidas 53cm de largura por 34cm de comprimento e 06 pontos de fixação para parafusos de inox 3/8". A plataforma de apoio deve ter 50cm de largura por 75cm de comprimento, feita com superfície antiderrapante extremamente aderente e pintura eletrostática. Possui ainda uma rampa de apoio para o pé traseiro feita em aço inox com ângulo de 150º em relação a plataforma de apoio do bloco, nas medidas 50cm de comprimento por 22cm de altura. Esta rampa deve ser deslizante e possuir ao menos 5 níveis de ajuste, para se adaptar a atletas de diferentes alturas. O bloco de saída deve conter ainda numeração nos 4 lados e ser personalizada com as cores e logo deste Instituto Federal. | Unid. | 1 | 5456.8585 | 5456.8585 |  | 5400
88309/SINAPI | Pedreiro com encargos complementares | h | 1 | 15.3 | 15.3 |  | 14.83
88316/SINAPI | Servente com encargos complementares | h | 1 | 11.98 | 11.98 |  | 11.77
TOTAL |  |  |  |  | 5484.1385
13 DESCRIÇÃO
Fornecimento e Instalação de Junção interna tipo "I" para perfilado 38x38mm
CÓDIGO | INSUMO | UNID. | Coef. | PREÇO UNIT. | PREÇO TOTAL |  | PREÇO UNIT.
12352/ORSE | Junção interna tipo "I" para perfilado, ( ref.: Mopa ou similar) | Unid. | 1 | 1.9 | 1.9 |  | 2.09
88264/SINAPI | Eletricista com Encargos complementares | h | 0.1 | 18.54 | 1.854 |  | 17.94
88247/SINAPI | Auxiliar de Eletricista com Encargos complementares | h | 0.1 | 14.83 | 1.483 |  | 14.4
TOTAL |  |  |  |  | 5.237
14 DESCRIÇÃO
Fornecimento e Instalação de Perfilado metálico perfurado 38 x 38 x 6000mm, chapa 16
CÓDIGO | INSUMO | UNID. | Coef. | PREÇO UNIT. | PREÇO TOTAL |  | PREÇO UNIT.
03624/ORSE | Perfilado metálico perfurado 38 x 38 x 6000mm, chapa 16 ( ref.: Mopa ou similar) | Unid. | 1 | 41.6 | 41.6 |  | 39.99
88264/SINAPI | Eletricista com Encargos complementares | h | 0.5 | 18.54 | 9.27 |  | 17.94
88247/SINAPI | Auxiliar de Eletricista com Encargos complementares | h | 0.5 | 14.83 | 7.415 |  | 14.4
TOTAL |  |  |  |  | 58.285
15 DESCRIÇÃO
Fornecimento e Instalação de Caixa de sobrepor 5 entradas, tipo Condulete pvc rigido, p/eletroduto d = 1/2" e 3/4" , sem tampa
CÓDIGO | INSUMO | UNID. | Coef. | PREÇO UNIT. | PREÇO TOTAL |  | PREÇO UNIT.
04892/ORSE | Caixa de sobrepor 5 entradas, tipo Condulete pvc rigido, p/eletroduto d = 1/2" e 3/4" , sem tampa (modelos: B,C,E,LB,T,X), Tigre ou similar | Unid. | 1 | 4.83 | 4.83 |  | 4.83
88264/SINAPI | Eletricista com Encargos complementares | h | 0.25 | 18.54 | 4.635 |  | 17.94
88247/SINAPI | Auxiliar de Eletricista com Encargos complementares | h | 0.25 | 14.83 | 3.7075 |  | 14.4
TOTAL |  |  |  |  | 13.1725
16 DESCRIÇÃO
Fornecimento e Instalação de Adaptador pvc soldavel curto com bolsa e rosca, 110 mm x 4", para agua fria
CÓDIGO | INSUMO | UNID. | Coef. | PREÇO UNIT. | PREÇO TOTAL |  | PREÇO UNIT.
00103/SINAPI | Adaptador pvc soldavel curto com bolsa e rosca, 110 mm x 4", para agua fria | Unid. | 1 | 28 | 28 |  | 28
20080/SINAPI | Adesivo plastico para pvc, frasco com 175 gr | unid. | 0.05 | 12.9 | 0.645 |  | 13.19
20083/SINAPI | Solucao limpadora para pvc, frasco com 1000 cm3 | unid. | 0.05 | 35.3 | 1.765 |  | 36.08
38383/SINAPI | Lixa d'agua em folha, grao 100 | unid. | 0.032 | 1.31 | 0.04192 |  | 1.29
88267/SINAPI | Encanador ou bombeiro hidráulico com encargos complementares | h | 0.1 | 18.31 | 1.831 |  | 17.72
88248/SINAPI | Auxiliar de encanador ou bombeiro hidráulico com encargos complementares | h | 0.1 | 14.66 | 1.466 |  | 14.24
TOTAL |  |  |  |  | 33.7489
17 DESCRIÇÃO
Fornecimento e Instalação de Adaptador pvc soldavel curto com bolsa e rosca, 60 mm x 2", para agua fria
CÓDIGO | INSUMO | UNID. | Coef. | PREÇO UNIT. | PREÇO TOTAL |  | PREÇO UNIT.
00113/SINAPI | Adaptador pvc soldavel curto com bolsa e rosca, 60 mm x 2",para agua fria | Unid. | 1 | 6.7 | 6.7 |  | 6.7
20080/SINAPI | Adesivo plastico para pvc, frasco com 175 gr | unid. | 0.05 | 12.9 | 0.645 |  | 13.19
20083/SINAPI | Solucao limpadora para pvc, frasco com 1000 cm3 | unid. | 0.05 | 35.3 | 1.765 |  | 36.08
38383/SINAPI | Lixa d'agua em folha, grao 100 | unid. | 0.032 | 1.31 | 0.04192 |  | 1.29
88267/SINAPI | Encanador ou bombeiro hidráulico com encargos complementares | h | 0.1 | 18.31 | 1.831 |  | 17.72
88248/SINAPI | Auxiliar de encanador ou bombeiro hidráulico com encargos complementares | h | 0.1 | 14.66 | 1.466 |  | 14.24
TOTAL |  |  |  |  | 12.4489
18 DESCRIÇÃO
Fornecimento e Instalação de Joelho pvc, soldavel, com bucha de latao, 90 graus, 25 mm x1/2", para agua fria
CÓDIGO | INSUMO | UNID. | Coef. | PREÇO UNIT. | PREÇO TOTAL |  | PREÇO UNIT.
20147/SINAPI | Joelho pvc, soldavel, com bucha de latao, 90 graus, 25 mm x1/2", para agua fria predial | Unid. | 1 | 3.82 | 3.82 |  | 3.1
20080/SINAPI | Adesivo plastico para pvc, frasco com 175 gr | unid. | 0.025 | 12.9 | 0.3225 |  | 13.19
20083/SINAPI | Solucao limpadora para pvc, frasco com 1000 cm3 | unid. | 0.008 | 35.3 | 0.2824 |  | 36.08
38383/SINAPI | Lixa d'agua em folha, grao 100 | unid. | 0.05 | 1.31 | 0.0655 |  | 1.29
88267/SINAPI | Encanador ou bombeiro hidráulico com encargos complementares | h | 0.1 | 18.31 | 1.831 |  | 17.72
88248/SINAPI | Auxiliar de encanador ou bombeiro hidráulico com encargos complementares | h | 0.1 | 14.66 | 1.466 |  | 14.24
TOTAL |  |  |  |  | 7.7874
19 DESCRIÇÃO
Fornecimento e Instalação de Adaptador pvc soldavel curto com bolsa e rosca, 25 mm x 3/4", para agua fria
CÓDIGO | INSUMO | UNID. | Coef. | PREÇO UNIT. | PREÇO TOTAL |  | PREÇO UNIT.
00065/SINAPI | Adaptador pvc soldavel curto com bolsa e rosca, 25 mm x 3/4", para agua fria | Unid. | 1 | 0.6 | 0.6 |  | 0.6
20080/SINAPI | Adesivo plastico para pvc, frasco com 175 gr | unid. | 0.025 | 12.9 | 0.3225 |  | 13.19
20083/SINAPI | Solucao limpadora para pvc, frasco com 1000 cm3 | unid. | 0.008 | 35.3 | 0.2824 |  | 36.08
38383/SINAPI | Lixa d'agua em folha, grao 100 | unid. | 0.013 | 1.31 | 0.01703 |  | 1.29
88267/SINAPI | Encanador ou bombeiro hidráulico com encargos complementares | h | 0.04 | 18.31 | 0.7324 |  | 17.72
88248/SINAPI | Auxiliar de encanador ou bombeiro hidráulico com encargos complementares | h | 0.04 | 14.66 | 0.5864 |  | 14.24
TOTAL |  |  |  |  | 2.5407
20 DESCRIÇÃO
Fornecimento de instalação de Disjuntor tripolar 63 A, padrão DIN ( linha branca ), curva de disparo C, corrente de interrupção 5KA, ref.: Siemens 5SX1 ou similar.
CÓDIGO | INSUMO | UNID. | Coef. | PREÇO UNIT. | PREÇO TOTAL |  | PREÇO UNIT.
00828/ORSE | Disjuntor tripolar 63 A, padrão DIN ( linha branca ), curva de disparo C, corrente de interrupção 5KA, ref.: Siemens 5SX1 ou similar. | Unid. | 1 | 57.9 | 57.9 |  | 79.9
88264/SINAPI | Eletricista com Encargos complementares | h | 0.2 | 18.54 | 3.708 |  | 17.94
88247/SINAPI | Auxiliar de Eletricista com Encargos complementares | h | 0.2 | 14.83 | 2.966 |  | 14.4
TOTAL |  |  |  |  | 64.574
21 DESCRIÇÃO
Chuveiro plástico grande fornecimento e instalação
CÓDIGO | INSUMO | UNID. | Coef. | PREÇO UNIT. | PREÇO TOTAL |  | PREÇO UNIT.
88267/SINAPI | ENCANADOR OU BOMBEIRO HIDRÁULICO COM ENCARGOS COMPLEMENTARES | h | 0.4 | 18.31 | 7.324 |  | 17.72
04506/ORSE | Chuveiro plástico grande | un | 1 | 12.46 | 12.46 |  | 12.46
11680/SINAPI | Braco ou haste com canopla plastica, 1/2 ", para chuveiro simples | un | 1 | 3.75 | 3.75 |  | 4.31
TOTAL(und) |  |  |  |  | 23.534
Fonte: 02050/ORSE – com alteração do insumo chuveiro para o especificado do memorial descritivo
22 DESCRIÇÃO
Revestimento cerâmico para parede, 15 x 15 cm, azulejo azul claro, tipo "A", aplicado com argamassa industrializada ac-i, rejuntado, exclusive emboço
CÓDIGO | INSUMO | UNID. | Coef. | PREÇO UNIT. | PREÇO TOTAL |  | PREÇO UNIT.
00235/ORSE | Ceramica tipo azulejo branco 15x15 cm, tipo "A" | m2 | 1.05 | 16.9 | 17.745 |  | 16.9
02540/ORSE | Rejunte colorido flexivel para revestimentos cerâmicos | kg | 0.26 | 2.9 | 0.754 |  | 2.9
88309/SINAPI | PEDREIRO COM ENCARGOS COMPLEMENTARES | h | 0.4 | 15.3 | 6.12 |  | 14.83
88316/SINAPI | SERVENTE COM ENCARGOS COMPLEMENTARES | h | 0.34 | 11.98 | 4.0732 |  | 11.77
02683/ORSE | Argamassa industrializada AC-I, Votomassa ou similar | kg | 4.5 | 0.36 | 1.62 |  | 0.47
TOTAL(m²) |  |  |  |  | 30.3122
Fonte: 01912/ORSE
23 DESCRIÇÃO
Banco de concreto com apoios em alvenaria 1,5m x 0,50m
CÓDIGO | INSUMO | UNID. | Coef. | PREÇO UNIT. | PREÇO TOTAL |  | PREÇO UNIT.
5.2.6 |  |  |  |  | m²
89283/SINAPI | ALVENARIA ESTRUTURAL DE BLOCOS CERÂMICOS 14X19X39, (ESPESSURA DE 14 CM), PARA PAREDES COM ÁREA LÍQUIDA MENOR QUE 6M², SEM VÃOS, UTILIZANDO P ALHETA E ARGAMASSA DE ASSENTAMENTO COM PREPARO MANUAL. AF_12/2014 | m² | 1.4 | 42.36 | 59.304 |  | 40.85
87894/SINAPI | CHAPISCO APLICADO EM ALVENARIA (SEM PRESENÇA DE VÃOS) E ESTRUTURAS DE M2 AS CONCRETO DE FACHADA, COM COLHER DE PEDREIRO. ARGAMASSA TRAÇO 1:3 COM PREPARO EM BETONEIRA 400L. AF_06/2014 | m² | 2.8 | 3.89 | 10.892 |  | 3.75
87280/SINAPI | ARGAMASSA TRAÇO 1:7 (CIMENTO E AREIA MÉDIA) COM ADIÇÃO DE PLASTIFICANTE PARA EMBOÇO/MASSA ÚNICA/ASSENTAMENTO DE ALVENARIA DE VEDAÇÃO, PREPARO MECÂNICO COM BETONEIRA 400 L. AF_06/2014 | m³ | 0.056 | 268.81 | 15.0534 |  | 267.31
94964/SINAPI | CONCRETO FCK = 20MPA, TRAÇO 1:2,7:3 (CIMENTO/ AREIA MÉDIA/ BRITA 1) - M3 AS PREPARO MECÂNICO COM BETONEIRA 400 L. AF_07/2016 | m³ | 0.405 | 281.3 | 113.9265 |  | 291.18
85662/SINAPI | ARMACAO EM TELA DE ACO SOLDADA NERVURADA Q-92, ACO CA-60, 4,2MM, MALHA 15X15CM | m² | 13.5 | 11.07 | 149.445 |  | 8.58
92513/SINAPI | MONTAGEM E DESMONTAGEM DE FÔRMA DE LAJE MACIÇA COM ÁREA MÉDIA MENOR OU M2 AS IGUAL A 20 M², PÉ-DIREITO SIMPLES, EM CHAPA DE MADEIRA COMPENSADA RESINADA, 4 UTILIZAÇÕES. AF_12/2015 | m² | 13.5 | 25.18 | 339.93 |  | 22.43
92873/SINAPI | LANÇAMENTO COM USO DE BALDES, ADENSAMENTO E ACABAMENTO DE CONCRETO EM ESTRUTURAS. AF_12/2015 | m³ | 0.405 | 123.89 | 50.1754 |  | 122.82
7353/SINAPI | RESINA ACRILICA BASE AGUA - COR BRANCA | L | 1.4294 | 22.23 | 31.7751 |  | 21.51
TOTAL(m²) |  |  |  |  | 770.5014
Fonte: quantitativos retirados do projeto
24 DESCRIÇÃO
PILAR DE AMARRAÇÃO DE ALVENARIA MOLDADO IN LOCO EM CONCRETO
CÓDIGO | INSUMO | UNID. | Coef. | PREÇO UNIT. | PREÇO TOTAL |  | PREÇO UNIT.
88309/SINAPI | PEDREIRO COM ENCARGOS COMPLEMENTARES | H | 0.18 | 15.3 | 2.754 |  | 14.83
88316/SINAPI | SERVENTE COM ENCARGOS COMPLEMENTARES | H | 0.18 | 11.98 | 2.1564 |  | 11.77
92270/SINAPI | FABRICAÇÃO DE FÔRMA PARA VIGAS, COM MADEIRA SERRADA, E = 25 MM. AF_12/2015 | M2 | 0.2 | 52.51 | 10.502 |  | 39.1
92793/SINAPI | CORTE E DOBRA DE AÇO CA-50, DIÂMETRO DE 8.0 MM, UTILIZADO EM ESTRUTURAS DIVERSAS, EXCETO LAJES. AF_12/2015 | KG | 0.79 | 6.29 | 4.9691 |  | 7.75
94970/SINAPI | CONCRETO FCK = 20MPA, TRAÇO 1:2,7:3 (CIMENTO/ AREIA MÉDIA/ BRITA 1) - PREPARO MECÂNICO COM BETONEIRA 600 L. AF_07/2016 | M3 | 0.0154 | 274.21 | 4.2228 |  | 299.75
2692/SINAPI | DESMOLDANTE PROTETOR PARA FORMAS DE MADEIRA, DE BASE OLEOSA EMULSIONADA EM AGUA | L | 0.0035 | 6.47 | 0.022645 |  | 7.03
39017/SINAPI | Espacador / distanciador circular com entrada lateral, em plastico, para vergalhao *4,2 a 12,5* mm, cobrimento 20 mm | UN | 6 | 0.14 | 0.84 |  | 0.13
TOTAL(m²) |  |  |  |  | 25.467
Fonte: 93204/SINAPI
25 DESCRIÇÃO
Fornecimento e Instalação de Ralo Linear
CÓDIGO | INSUMO | UNID. | Coef. | PREÇO UNIT. | PREÇO TOTAL |  | PREÇO UNIT.
PESQUISA DE MERCADO | Ralo/Dreno Linear com acabamento conforme projeto | m | 1 | 68.1905 | 68.1905 |  | 67.48
88309/SINAPI | PEDREIRO COM ENCARGOS COMPLEMENTARES | H | 0.2 | 15.3 | 3.06 |  | 14.83
88316/SINAPI | SERVENTE COM ENCARGOS COMPLEMENTARES | H | 0.2 | 11.98 | 2.396 |  | 11.77
TOTAL(m²) |  |  |  |  | 73.6465
26 DESCRIÇÃO
Aplicação de adesivo estrutural base resina epoxi, Compound Adesivo, Vedacit ou similar, aplicação em chumbamento e colagem dos mais diversos materiais de construção
CÓDIGO | INSUMO | UNID. | Coef. | PREÇO UNIT. | PREÇO TOTAL |  | PREÇO UNIT.
00131/SINAPI | Adesivo estrutural a base de resina epoxi, bicomponente, pastoso (tixotropico) | kg | 1.5 | 47.01 | 70.515 |  | 47.99
88309/SINAPI | PEDREIRO COM ENCARGOS COMPLEMENTARES | H | 0.25 | 15.3 | 3.825 |  | 14.83
TOTAL(m²) |  |  |  |  | 74.34
27 DESCRIÇÃO
Proteção mecânica, espessura de 30mm, estruturada com tela soldada de malha quadrada 50mm x 50mm e fio galvanizado com diâmetro de 1,65mm
CÓDIGO | INSUMO | UNID. | Coef. | PREÇO UNIT. | PREÇO TOTAL |  | PREÇO UNIT.
7167/SINAPI | TELA DE ARAME GALV QUADRANGULAR / LOSANGULAR, FIO 2,11 MM (14 BWG), MALHA 5 X 5 CM, H = 2 M | m² | 1.15 | 19.91 | 22.8965 |  | 17.25
83731/SINAPI | IMPERMEABILIZACAO DE SUPERFICIE COM ARGAMASSA DE CIMENTO E AREIA, TRACO 1:3, COM ADITIVO IMPERMEABILIZANTE, E=3 CM | m² | 1 | 34.32 | 34.32 |  | 33.96
TOTAL(m²) |  |  |  |  | 57.2165
28 DESCRIÇÃO
Tela de aço galvanizado fio 10 bwg, malha 1", ondulada, quadrada, fixada em moldura constituída de barra chata de 1 1/2 x ¼"
CÓDIGO | INSUMO | UNID. | Coef. | PREÇO UNIT. | PREÇO TOTAL |  | PREÇO UNIT.
4231/ORSE | Tela de aço galvanizado, fio 10 bwg, malha 1", ondulada, quadrada, sem revestimento | m2 | 1.05 | 70 | 73.5 |  | 98.43
00552/SINAPI | Barra de ferro retangular, barra chata, 1 1/2" x 1/4" (l x e), 1,89 kg/m | m | 0.4 | 9.63 | 3.852 |  | 9.9
10997/SINAPI | Eletrodo revestido aws - e7018, diametro igual a 4,00 mm | kg | 0.04 | 19.25 | 0.77 |  | 17.78
88316 | SERVENTE COM ENCARGOS COMPLEMENTARES | H | 0.95 | 11.98 | 11.381 |  | 11.77
88315 | SERRALHEIRO COM ENCARGOS COMPLEMENTARES | h | 0.25 | 15.3 | 3.825 |  | 14.13
TOTAL(m²) |  |  |  |  | 93.328
29 DESCRIÇÃO
RECUPERAÇÃO DE GRADE DE FERRO INCLUSIVE PINTURA
CÓDIGO | INSUMO | UNID. | Coef. | PREÇO UNIT. | PREÇO TOTAL |  | PREÇO UNIT.
01860/ORSE | Remoção e reassentamento de esquadria de ferro | m2 | 1 | 37.5975 | 37.5975 |  | 36.33
00370/SINAPI | Areia media - posto jazida/fornecedor (retirado na jazida, sem transporte) | m3 | 0.009 | 63.28 | 0.56952 |  | 78.83
01379/SINAPI | Cimento portland composto cp ii-32 | kg | 2.8 | 0.44 | 1.232 |  | 0.45
88316 | SERVENTE COM ENCARGOS COMPLEMENTARES | H | 1.2 | 11.98 | 14.376 |  | 11.7
88309 | PEDREIRO COM ENCARGOS COMPLEMENTARES | H | 1.4 | 15.3 | 21.42 |  | 14.91
08181/ORSE | Tela de aço galvanizado fio 10 bwg, malha 1", ondulada, quadrada, fixada em moldura constituída de barra chata de 1 1/2 x 1/4" | m2 | 0.3 | 93.1472 | 27.9442 |  | 122.58
4231/ORSE | Tela de aço galvanizado, fio 10 bwg, malha 1", ondulada, quadrada, sem revestimento | m2 | 1.05 | 70 | 73.5 | 93.1472 | 95.25
00552/SINAPI | Barra de ferro retangular, barra chata, 1 1/2" x 1/4" (l x e), 1,89 kg/m | m | 0.4 | 9.63 | 3.852 |  | 9.9
10997/SINAPI | Eletrodo revestido aws - e7018, diametro igual a 4,00 mm | kg | 0.04 | 19.23 | 0.7692 |  | 17.78
88316/SINAPI | SERVENTE COM ENCARGOS COMPLEMENTARES | H | 0.95 | 11.98 | 11.381 |  | 11.7
88315/SINAPI | SERRALHEIRO COM ENCARGOS COMPLEMENTARES | h | 0.25 | 14.58 | 3.645 |  | 14.22
79498/001 | PINTURA A OLEO BRILHANTE SOBRE SUPERFICIE METALICA, UMA DEMAO INCLUSO UMA DEMAO DE FUNDO ANTICORROSIVO |  | 1 | 11.63 | 11.63 |  | 12.26
TOTAL(m²) |  |  |  |  | 77.1717
30 DESCRIÇÃO
TELHAMENTO COM TELHA DE ACO ZINCADO TRAPEZOIDAL AUTOPORTANTE, A = 120 MM, E = 0,95 MM, COM PINTURA ELETROSTATICA BRANCA EM 1 FACE, COM ATÉ 2 ÁGUAS, INCLUSO IÇAMENTO. AF_06/2016
CÓDIGO | INSUMO | UNID. | Coef. | PREÇO UNIT. | PREÇO TOTAL |  | PREÇO UNIT.
88316/SINAPI | SERVENTE COM ENCARGOS COMPLEMENTARES | H | 0.096 | 11.98 | 1.1501 |  | 11.77
88323/SINAPI | TELHADISTA COM ENCARGOS COMPLEMENTARES | H | 0.091 | 13.65 | 1.2422 |  | 13.24
93287/SINAPI | GUINDASTE HIDRÁULICO AUTOPROPELIDO, COM LANÇA TELESCÓPICA 40 M, CAPACIDADE MÁXIMA 60 T, POTÊNCIA 260 KW - CHP DIURNO. AF_03/2016 | CHP | 0.0007 | 316.31 | 0.22142 |  | 257.84
93288/SINAPI | GUINDASTE HIDRÁULICO AUTOPROPELIDO, COM LANÇA TELESCÓPICA 40 M, CAPACIDADE MÁXIMA 60 T, POTÊNCIA 260 KW - CHI DIURNO. AF_03/2016 | CHI | 0.001 | 80.35 | 0.08035 |  | 91.07
14171/SINAPI | TELHA DE ACO ZINCADO TRAPEZOIDAL AUTOPORTANTE, A = 120 MM, E = 0,95 MM, COM PINTURA ELETROSTATICA BRANCA EM 1 FACE | M2 | 1.166 | 70.24 | 81.8998 |  | 70.93
11029/SINAPI | HASTE RETA PARA GANCHO DE FERRO GALVANIZADO, COM ROSCA 1/4 " X 30 CM PARA FIXACAO DE TELHA METALICA, INCLUI PORCA E ARRUELAS DE VEDACAO | CJ | 4.15 | 1.31 | 5.4365 |  | 1.41
TOTAL(m²) |  |  |  |  | 90.0303
31 DESCRIÇÃO
CONSTRUÇÃO DE PÓDIO COM TRÊS PATAMARES DE 1,9 X 1,6 CADA, CONFORME PROJETO ARQUITETÔNICO, ACABAMENTO EM CONCRETO
CÓDIGO | INSUMO | UNID. | Coef. | PREÇO UNIT. | PREÇO TOTAL |  | PREÇO UNIT.
89283/SINAPI | ALVENARIA ESTRUTURAL DE BLOCOS CERÂMICOS 14X19X39, (ESPESSURA DE 14 CM), PARA PAREDES COM ÁREA LÍQUIDA MENOR QUE 6M², SEM VÃOS, UTILIZANDO P ALHETA E ARGAMASSA DE ASSENTAMENTO COM PREPARO MANUAL. AF_12/2014 | m² | 5.09 | 42.36 | 215.6124 |  | 40.85
87894/SINAPI | CHAPISCO APLICADO EM ALVENARIA (SEM PRESENÇA DE VÃOS) E ESTRUTURAS DE M2 AS CONCRETO DE FACHADA, COM COLHER DE PEDREIRO. ARGAMASSA TRAÇO 1:3 COM PREPARO EM BETONEIRA 400L. AF_06/2014 | m² | 5.09 | 3.89 | 19.8001 |  | 3.75
84026/SINAPI | BARRA LISA TRACO 1:4 (CIMENTO E AREIA MEDIA), ESPESSURA 2,0CM, PREPARO MANUAL DA ARGAMASSA | m² | 5.09 | 36.21 | 184.3089 |  | 35.49
94342/SINAPI | ATERRO MANUAL DE VALAS COM AREIA PARA ATERRO E COMPACTAÇÃO MECANIZADA. AF_05/2016 | m³ | 0.6175 | 73.24 | 45.2257 |  | 64.4
87298/SINAPI | ARGAMASSA TRAÇO 1:3 (CIMENTO E AREIA MÉDIA) PARA CONTRAPISO, PREPARO MECÂNICO COM BETONEIRA 400 L. AF_06/2014 | m³ | 0.228 | 403.58 | 92.0162 |  | 394.75
92268/SINAPI | FABRICAÇÃO DE FÔRMA PARA LAJES, EM CHAPA DE MADEIRA COMPENSADA PLASTIFICADA, E = 18 MM. AF_12/2015 | m² | 0.65 | 43.73 | 28.4245 |  | 36.72
73923/003/SINAPI | PISO CIMENTADO TRACO 1:3 (CIMENTO E AREIA), COM ACABAMENTO RUSTICO E FRISADO ESPESSURA 2CM, PREPARO MANUAL | m² | 7.37 | 34.65 | 255.3705 |  | 33.91
TOTAL(m²) |  |  |  |  | 840.7583
32 DESCRIÇÃO
Fornecimento e Instalação de Piso Cimentício Atérmico e antiderrapante 50x50cm - Cinza.
CÓDIGO | INSUMO | UNID. | Coef. | PREÇO UNIT. | PREÇO TOTAL |  | PREÇO UNIT.
37595/SINAPI | Argamassa colante tipo aciii | kg | 8.62 | 1.55 | 13.361 |  | 2.01
88256/SINAPI | Azulejista ou ladrilhista com encargos complementares | h | 1.06 | 14.19 | 15.0414 |  | 13.76
88316/SINAPI | Servente com encargos complementares | h | 0.37 | 11.98 | 4.4326 |  | 11.77
PESQUISA DE MERCADO | Piso Cimentício Atérmico e antiderrapante 50x50cm | m² | 1.12 | 120.5764 | 135.0455 |  | 119.32
TOTAL |  |  |  |  | 167.8805
33 DESCRIÇÃO
Fornecimento e Instalação de borda cimentícia atérmica e antiderrapante modelo peito de pomba - Cinza
CÓDIGO | INSUMO | UNID. | Coef. | PREÇO UNIT. | PREÇO TOTAL |  | PREÇO UNIT.
37595/SINAPI | Argamassa colante tipo aciii | kg | 4.31 | 1.55 | 6.6805 |  | 2.01
88256/SINAPI | Azulejista ou ladrilhista com encargos complementares | h | 0.53 | 14.19 | 7.5207 |  | 13.76
88316/SINAPI | Servente com encargos complementares | h | 0.185 | 11.98 | 2.2163 |  | 11.77
PESQUISA DE MERCADO | borda cimentícia atérmica e antiderrapante modelo peito de pomba - Cinza | ml | 1 | 125.8917 | 125.8917 |  | 124.58
TOTAL |  |  |  |  | 142.3092
34 DESCRIÇÃO
Fornecimento e Instalação de quina de borda cimentícia atérmica e antiderrapante modelo peito de pomba - Cinza
CÓDIGO | INSUMO | UNID. | Coef. | PREÇO UNIT. | PREÇO TOTAL |  | PREÇO UNIT.
37595/SINAPI | Argamassa colante tipo aciii | kg | 2.155 | 1.55 | 3.3402 |  | 2.01
88256/SINAPI | Azulejista ou ladrilhista com encargos complementares | h | 0.26 | 14.19 | 3.6894 |  | 13.76
88316/SINAPI | Servente com encargos complementares | h | 0.1 | 11.98 | 1.198 |  | 11.77
PESQUISA DE MERCADO | Quina de borda cimentícia atérmica e antiderrapante modelo peito de pomba - Cinza | unid. | 1 | 215.1821 | 215.1821 |  | 212.94
TOTAL |  |  |  |  | 223.4098
35 DESCRIÇÃO
Fornecimento e Instalação de registro de esfera 3/4" com alavanca 1/4" de volta.
CÓDIGO | INSUMO | UNID. | Coef. | PREÇO UNIT. | PREÇO TOTAL |  | PREÇO UNIT.
00981/ORSE | Fita veda rosca 18mm | m | 1.2 | 0.18 | 0.216 |  | 0.17
88267/SINAPI | ENCANADOR OU BOMBEIRO HIDRÁULICO COM ENCARGOS COMPLEMENTARES | h | 0.4 | 18.31 | 7.324 |  | 17.72
88316/SINAPI | Servente com encargos complementares | h | 0.4 | 11.98 | 4.792 |  | 11.77
PESQUISA DE MERCADO | registro de esfera 3/4" com alavanca 1/4" de volta. | unid. | 1 | 35.6144 | 35.6144 |  | 35.2433
TOTAL |  |  |  |  | 47.9464
36 DESCRIÇÃO
Aplicação de Impermeabilizante para placas cimentícias.
CÓDIGO | INSUMO | UNID. | Coef. | PREÇO UNIT. | PREÇO TOTAL |  | PREÇO UNIT.
88309/SINAPI | PEDREIRO COM ENCARGOS COMPLEMENTARES | h | 0.25 | 15.3 | 3.825 |  | 14.83
88316/SINAPI | Servente com encargos complementares | h | 0.25 | 11.98 | 2.995 |  | 11.77
PESQUISA DE MERCADO | Impermeabilizante para placas cimentícias | Lt. | 1 | 77.4621 | 77.4621 |  | 76.655
TOTAL |  |  |  |  | 84.2821
37 DESCRIÇÃO
Fornecimento e Instalação de Grade em ABS para o fundo da piscina - modelo JEF280 da Jacuzzi ou tecnicamente equivalente
CÓDIGO | INSUMO | UNID. | Coef. | PREÇO UNIT. | PREÇO TOTAL |  | PREÇO UNIT.
PESQUISA DE MERCADO | Grade em ABS para piscina - modelo JEF280 da Jacuzzi ou Tecnicamente equivalente | Unid. | 1 | 324.4473 | 324.4473 |  | 321.0667
88267/SINAPI | Encanador ou bombeiro hidráulico com encargos complementares | h | 0.25 | 18.31 | 4.5775 |  | 17.72
88248/SINAPI | Auxiliar de encanador ou bombeiro hidráulico com encargos complementares | h | 0.25 | 14.66 | 3.665 |  | 14.24
TOTAL |  |  |  |  | 332.6898
38 DESCRIÇÃO
Fornecimento e Instalação de Luminária hermética de sobrepor para lâmpada LED tubular T5, 2x12w, IP65, inclusive lampadas, modelo: Ourofort, ref.: 1527, da Ourolux ou similar
CÓDIGO | INSUMO | UNID. | Coef. | PREÇO UNIT. | PREÇO TOTAL |  | PREÇO UNIT.
12386/ORSE | Luminária hermética de sobrepor para fluorescente tubular T5, 2x28w, IP65, modelo: Ourofort, ref.: 1527, da Ourolux ou similar | Unid. | 1 | 139.89 | 139.89 |  | 140.14
11328/ORSE | Lâmpada tubLED com tensão de entrada de 127 a té 220VCA, potência 12W, tem. de cor 5.700K, vida útil >50.000 horas, da Ledstar-Unicoba ou similar | h | 2 | 131.68 | 263.36 |  | 128.32
88264/SINAPI | Eletricista com Encargos complementares | h | 0.3 | 18.54 | 5.562 |  | 17.94
88247/SINAPI | Auxiliar de Eletricista com Encargos complementares | h | 0.3 | 14.83 | 4.449 |  | 14.4
TOTAL |  |  |  |  | 413.261
39 DESCRIÇÃO
Fornecimento e Instalação de Adaptador PVC condulete 3/4"
CÓDIGO | INSUMO | UNID. | Coef. | PREÇO UNIT. | PREÇO TOTAL |  | PREÇO UNIT.
PESQUISA DE MERCADO | Adaptador PVC condulete 3/4" | Unid. | 1 | 0.98695 | 0.98695 |  | 0.97667
88264/SINAPI | Eletricista com Encargos complementares | h | 0.05 | 18.54 | 0.927 |  | 17.94
88247/SINAPI | Auxiliar de Eletricista com Encargos complementares | h | 0.05 | 14.83 | 0.7415 |  | 14.4
TOTAL |  |  |  |  | 2.6555
40 DESCRIÇÃO
Fornecimento e Instalação de Barra de apoio em aço inox polido, l=60, d=38.1 mm
CÓDIGO | INSUMO | UNID. | Coef. | PREÇO UNIT. | PREÇO TOTAL |  | PREÇO UNIT.
9403/ORSE | Barra de apoio, reta, fixa, em aço inox, l=60cm, d=1 1/2", Jackwal ou similar | Unid. | 1 | 159 | 159 |  | 69.3
88309/SINAPI | Pedreiro com encargos complementares | h | 0.1 | 15.3 | 1.53 |  | 14.83
88316/SINAPI | Servente com encargos complementares | h | 0.1 | 11.98 | 1.198 |  | 11.77
TOTAL |  |  |  |  | 161.728
41 DESCRIÇÃO
Fornecimento e Instalação de Abraçadeira PVC para eletroduto 3/4"
CÓDIGO | INSUMO | UNID. | Coef. | PREÇO UNIT. | PREÇO TOTAL |  | PREÇO UNIT.
PESQUISA DE MERCADO | Abraçadeira PVC para eletroduto 3/4" | Unid. | 1 | 1.8358 | 1.8358 |  | 1.8167
88264/SINAPI | Eletricista com Encargos complementares | h | 0.075 | 18.54 | 1.3905 |  | 17.94
88247/SINAPI | Auxiliar de Eletricista com Encargos complementares | h | 0.075 | 14.83 | 1.1122 |  | 14.4
TOTAL |  |  |  |  | 4.3385
42 DESCRIÇÃO
Fornecimento e Instalação de Saida perfilado final 3/4"
CÓDIGO | INSUMO | UNID. | Coef. | PREÇO UNIT. | PREÇO TOTAL |  | PREÇO UNIT.
PESQUISA DE MERCADO | Saida perfilado final 3/4" | Unid. | 1 | 5.5748 | 5.5748 |  | 5.5167
88309/SINAPI | Pedreiro com encargos complementares | h | 0.1 | 15.3 | 1.53 |  | 14.83
88316/SINAPI | Servente com encargos complementares | h | 0.1 | 11.98 | 1.198 |  | 11.77
TOTAL |  |  |  |  | 8.3028
43 DESCRIÇÃO
Fornecimento e Instalação de Caixa de sobrepor 5 entradas, tipo Condulete pvc rigido, p/eletroduto d = 1", sem tampa
CÓDIGO | INSUMO | UNID. | Coef. | PREÇO UNIT. | PREÇO TOTAL |  | PREÇO UNIT.
04891/ORSE | Caixa de sobrepor 5 entradas, tipo condulete pvc rigido, p/eletroduto d = 1" , sem tampa (modelos: B,C,E,LB,T,X), Tigre ou similar | Unid. | 1 | 7.06 | 7.06 |  | 6.17
88264/SINAPI | Eletricista com Encargos complementares | h | 0.25 | 18.54 | 4.635 |  | 17.94
88247/SINAPI | Auxiliar de Eletricista com Encargos complementares | h | 0.25 | 14.83 | 3.7075 |  | 14.4
TOTAL |  |  |  |  | 15.4025
44 DESCRIÇÃO
Fornecimento e Instalação de Tampa para condulete, em pvc, com tomada hexagonal
CÓDIGO | INSUMO | UNID. | Coef. | PREÇO UNIT. | PREÇO TOTAL |  | PREÇO UNIT.
39352/SINAPI | Tampa para condulete, em pvc, com tomada hexagonal | Unid. | 1 | 3.04 | 3.04 |  | 1.59
88264/SINAPI | Eletricista com Encargos complementares | h | 0.1 | 18.54 | 1.854 |  | 17.94
TOTAL |  |  |  |  | 4.894
45 DESCRIÇÃO
Fornecimento e Instalação de Porca perfil de 1/4" com pino, arruela e porca
CÓDIGO | INSUMO | UNID. | Coef. | PREÇO UNIT. | PREÇO TOTAL |  | PREÇO UNIT.
PESQUISA DE MERCADO | Porca perfil de 1/4" com pino, arruela e porca | Unid. | 1 | 1.1874 | 1.1874 |  | 1.175
88264/SINAPI | Eletricista com Encargos complementares | h | 0.1 | 18.54 | 1.854 |  | 17.94
TOTAL |  |  |  |  | 3.0414
46 DESCRIÇÃO
Fornecimento e Instalação de Saída horizontal para eletroduto de 1"em eletrocalha
CÓDIGO | INSUMO | UNID. | Coef. | PREÇO UNIT. | PREÇO TOTAL |  | PREÇO UNIT.
PESQUISA DE MERCADO | Saída horizontal para eletroduto de 1"em eletrocalha. | Unid. | 1 | 3.9158 | 3.9158 |  | 3.875
88264/SINAPI | Eletricista com Encargos complementares | h | 0.05 | 18.54 | 0.927 |  | 17.94
88247/SINAPI | Auxiliar de Eletricista com Encargos complementares | h | 0.05 | 14.83 | 0.7415 |  | 14.4
TOTAL |  |  |  |  | 5.5843
47 DESCRIÇÃO
Fornecimento e Instalação de Tampa cega 1" para condulete - cinza claro
CÓDIGO | INSUMO | UNID. | Coef. | PREÇO UNIT. | PREÇO TOTAL |  | PREÇO UNIT.
PESQUISA DE MERCADO | Tampa cega 1" para condulete - cinza claro | Unid. | 1 | 3.0063 | 3.0063 |  | 2.975
88264/SINAPI | Eletricista com Encargos complementares | h | 0.1 | 18.54 | 1.854 |  | 17.94
TOTAL |  |  |  |  | 4.8603
48. DESCRIÇÃO
FORMA TABUA PARA CONCRETO EM FUNDACAO C/ REAPROVEITAMENTO 5X
CÓDIGO | INSUMO | UNID. | Coef. | PREÇO UNIT. | PREÇO TOTAL
2692/INSUMO | DESMOLDANTE PROTETOR PARA FORMAS DE MADEIRA, DE BASE OLEOSA EMULSIONADA EM AGUA | L | 0.1 | 6.47 | 0.647
4491/INSUMO | PECA DE MADEIRA NATIVA / REGIONAL 7,5 X 7,5CM (3X3) NAO APARELHADA (P/FORMA) | M | 0.275 | 7.28 | 2.002
4512/INSUMO | PECA DE MADEIRA 3A/4A QUALIDADE 2,5 X 5CM NAO APARELHADA | M | 0.24 | 2.3 | 0.552
5061/INSUMO | PREGO DE ACO POLIDO COM CABECA 18 X 27 (2 1/2 X 10) | KG | 0.15 | 9.95 | 1.4925
6189/INSUMO | TABUA MADEIRA 2A QUALIDADE 2,5 X 30,0CM (1 X 12") NAO APARELHADA | M | 0.792 | 10.08 | 7.9834
88239/COMPOSICAO | AJUDANTE DE CARPINTEIRO COM ENCARGOS COMPLEMENTARES | H | 0.225 | 12.36 | 2.781
88262/COMPOSICAO | CARPINTEIRO DE FORMAS COM ENCARGOS COMPLEMENTARES | H | 0.9 | 15.21 | 13.689
TOTAL |  |  |  |  | 29.1469
Obs.: SINAPI/5651
____________________________________
Responsável pelo orçamento
Rodrigo Fontan Arruda Cedrim
Técnico em Edificações
CREA-RN 02121337-2
Mês / Ano | Índice do mês | Índice acumulado | Índice acumulado nos últimos 12 meses | Número índice
| (em %) | no ano (em %) | (em %) | acumulado a partir
de Jan/93
2018-01-01 | 0.31 | 0.31 | 4.1424 | 2075.5215 | 1.053%
2017-12-01 | 0.07 | 4.2462 | 4.2462 | 2069.1073
2017-11-01 | 0.31 | 4.1733 | 4.5379 | 2067.6599
2017-10-01 | 0.31 | 3.8514 | 4.3816 | 2061.27
2017-09-01 | 0.06 | 3.5304 | 4.2775 | 2054.8998
2017-08-01 | 0.36 | 3.4684 | 4.5589 | 2053.6676

## Plan1 (hidden)
ITEM | DESCRIÇÃO | Unidade | Quantidade | Fonte | Preço Unitario | Preço total
1.0 | SERVIÇOS PRELIMINARES
1.1 | Fornecimento e instalação de placa da obra de aço galvanizado | m² | 2 | 74209/001 - SINAPII | 200.06 | 400.12
1.2 | Fornecimento de Equipamento de segurança (EPI e EPC) | Cj. | 1 | Composição 142 | 3556.37 | 3556.37
1.3 | Fornecimento de Equipamentos e ferramentas em geral | Cj. | 1 | Composição 143 | 2489.46 | 2489.46
1.4 | Administração da obra com 1 engenheiro, 2 horas/dia, 3 vezes na semana. | h | 192 | 2707/SINAPI | 103.12 | 19799.04
1.5 | Administração da obra com 1 eletrotécnico (encarregado) diariamente. | h | 1280 | 2483/SINAPI | 28.57 | 36569.6
1.6 | Fornecimento e instalação de Container para escritório, inclusive instalações elétrica e hidráulica, larg.: 2,20m; comp.: 6,20m; alt.: 2,50m, em chapa de aço com nervura trapezoidal, forro com isolamento térmico e acústico, chassis reforçado e piso compensado naval. | mês | 8 | 73847/001 - SINAPI | 520.24 | 4161.92
1.7 | Fornecimento e instalação de Container para sanitários com 2 vasos, 1 lavatório, 1 mictório, 4 chuveiros, larg.: 2,20m; comp.: 6,20m; alt.: 2,50m, em chapa de aço com nervura trapezoidal, forro com isolamento térmico e acústico, chassis reforçado e piso compensado naval, inclusive inst. elétrica e hidráulica. | mês | 8 | 73847/003 - SINAPI | 793.02 | 6344.16
1.8 | Coleta e carga manual de entulho | m³ | 48 | 0026/ORSE | 7.17 | 344.16
1.9
| SUBTOTAL |  |  |  |  | 73664.83
2.0 | ALIMENTAÇÃO DAS TOMADAS DA REDE LÓGICA
2.1 | Fornecimento e instalação de Arruela Lisa de 1/4"-Cemar | Peça | 34200 | Composição 46 | 0.74 | 25308
2.2 | Fornecimento e lançamento de cabo de Cobre Flexível, Isolado, Singelo de 4,00mm² tipo Unipolar, Esp. NBR- 7286 e NBR NM 280, encordamento classe 4, Tempera Mole, isolamento em PVC, com capa externa em PVC, cor preto, temperatura de operação 70 °C, tensão de isolamento 1 KV. | Metro | 16000 | Composição 1 | 4 | 64000
2.3 | Fornecimento e lançamento de cabo de Cobre Flexível, Isolado, Singelo de 4mm² tipo Unipolar, Esp. NBR- 7286 e NBR NM 280, encordamento classe 4, Tempera Mole, isolamento em PVC, com capa externa em PVC, cor Azul, temperatura de operação 70 °C, tensão de isolamento 1 KV. | Metro | 16000 | Composição 2 | 4 | 64000
2.4 | Fornecimento e lançamento de cabo de Cobre Flexível, Isolado, Singelo de 4,00mm² tipo Unipolar, Esp. NBR- 7286 e NBR NM 280, encordamento classe 4, Tempera Mole, isolamento em PVC, com capa externa em PVC, cor Verde, temperatura de operação 70 °C, tensão de isolamento 1 KV. | Metro | 16000 | Composição 3 | 3.95 | 63200
2.5 | Fornecimento e lançamento de Cabo de Cobre isolado em EPR flexível unipolar 10mm² - 0,6Kv/1Kv/90º | Metro | 1600 | 09205/ORSE | 6.31 | 10096
2.6 | Fornecimento e lançamento de Cabo de Cobre isolado em EPR flexível unipolar 16mm² - 0,6Kv/1Kv/90º | Metro | 1200 | 09204/ORSE | 8.69 | 10428
2.7 | Fornecimento e lançamento de Cabo de Cobre isolado em EPR flexível unipolar 25mm² - 0,6Kv/1Kv/90º | Metro | 400 | 08070/ORSE | 12.09 | 4836
2.8 | Fornecimento e lançamento de cabo Par Trançado UTP, 4 pares, Cat. 6e. | Metro | 60000 | 7138/ORSE | 4.31 | 258600
2.9 | Fornecimento e instalação de eletrocalha perfurada 100x100x3000mm | Barra 3 metros | 1100 | 8684/ORSE | 58.34 | 64174
2.10 | Fornecimento e instalação de eletrocalha perfurada 200x100x3000mm | Barra 3 metros | 1100 | Composição 4 | 120.28 | 132308
2.11 | Colar P/ RJ45 Bezel Cinza Claro-Cemar | Peça | 1000 | Composição 33 | 2.83 | 2830
2.12 | Fornecimento e instalação de Condumult Cinza Claro 6 Furos 1/2"-3/4" | Peça | 3150 | Composição 6 | 8.05 | 25357.5
2.13 | Fornecimento e instalação de Curva 90° Para Eletroduto PVC Rígido Soldável Classe B 25mm (NBR-6150) | Peça | 500 | Composição 8 | 6.13 | 3065
2.14 | Fornecimento e instalação de Curva de Inversão Perfurada 100x100mm Chapa 16 | Peça | 20 | 8701/ORSE | 42.23 | 844.6
2.15 | Fornecimento e instalação de Curva de Inversão Perfurada 200x100mm Chapa 16 | Peça | 20 | Composição 9 | 56.15 | 1123
2.16 | Fornecimento e instalação de Curva Horizontal 45° Lisa de 100x100mm Chapa 16-Cemar | Peça | 12 | Composição 10 | 25.23 | 302.76
2.17 | Fornecimento e instalação de Curva Horizontal 45° Lisa de 200x100mm Chapa 16-Cemar | Peça | 12 | Composição 11 | 36.33 | 435.96
2.18 | Fornecimento e instalação de Curva Horizontal 90° Lisa de 100x100mm Chapa 16-Cemar | Peça | 30 | 8688/ORSE | 19.56 | 586.8
2.19 | Fornecimento e instalação de Curva Horizontal 90° Lisa de 200x100mm Chapa 16-Cemar | Peça | 30 | Composição 12 | 54.73 | 1641.9
2.20 | Fornecimento e instalação de Derivação Lateral Simples Para Eletroduto 3/4" Chapa 16-Cemar | Peça | 25 | Composição 13 | 10.06 | 251.5
2.21 | Fornecimento e instalação de Eletroduto PVC Rígido Soldável Classe B 25 mm - cinza claro(NBR 6150) | barra de 3 metros | 1600 | composição14 | 36.87 | 58992
2.22 | Fornecimento e instalação de Emenda Interna "I" P/ Perfilado 38x38mm Chapa 16 | Peça | 16 | Composição15 | 5.93 | 94.88
2.23 | Fornecimento e instalação de Emenda Interna "L" P/ Perfilado 38x38mm Chapa 16 | Peça | 10 | Composição16 | 9.33 | 93.3
2.24 | Fornecimento e instalação de Emenda Interna 100x100mm Perfurada Chapa 16 | Peça | 1200 | Composição17 | 5.23 | 6276
2.25 | Fornecimento e instalação de Emenda Interna 200x100mm Perfurada Chapa 16 | Peça | 1200 | Composição18 | 7.28 | 8736
2.26 | Fornecimento e instalação de Fibra Óptica Multimodo de 2 Pares | Metro | 1300 | Composição19 | 7.04 | 9152
2.27 | Fornecimento e instalação de Fusão Para Fibra Óptica | Unidade | 50 | Composição20 | 100 | 5000
2.28 | Fornecimento e instalação de Mão Francesa reforçada 400mm chapa16 | Peça | 3000 | Composição 22 | 36.43 | 109290
2.29 | Fornecimento e instalação de bucha de nylon s12 | pç | 8000 | 00684/ORSE | 1.99 | 15920
2.30 | Fornecimento e instalação de parafuso Inox cabeça sextavada rosca soberba 3/8" | pç | 8000 | 07861/ORSE | 0.92 | 7360
2.31 | Fornecimento e instalação deTomada RJ45 Cat. 6e | Peça | 1000 | Composição 35 | 22.99 | 22990
2.32 | Fornecimento e instalação de Tomada Dupla 2P+T-20A-220V Sistema Brasileiro NBR 14136 | Peça | 1000 | Composição 36 | 12.93 | 12930
2.33 | Fornecimento e instalação de Parafuso Cabeça Lentilha Autotravante de 1/4"x1/2"-Cemar | Peça | 10000 | Composição 38 | 0.85 | 8500
2.34 | Fornecimento e instalação de Parafuso Cabeça Lentilha Autotravante de 1/4"x5/8"-Cemar | Peça | 20000 | Composição 47 | 1.21 | 24200
2.35 | Fornecimento e instalação de Perfilado Perfurado 38x38mm Chapa 16-Cemar | m | 100 | Composição 29 | 34.43 | 3443
2.36 | Fornecimento e instalação de módulo de Tomada 2P+T-20A-220V Sistema Brasileiro | Peça | 1000 | Composição 52 | 13.73 | 13730
2.37 | Fornecimento e instalação de Porca Perfil 3/4" Para Perfilado-Cemar | Peça | 6000 | Composição 48 | 1.68 | 10080
2.38 | Fornecimento e instalação de Bucha de Acabamento em Liga de Aluminio Silicito 3/4 | Peça | 6000 | Composição 49 | 0.91 | 5460
2.39 | Fornecimento e instalação de Conector Reto em Liga de Aluminio Silicito 3/4 | Peça | 6000 | Composição 51 | 4.39 | 26340
2.40 | Fornecimento e instalação de Porca Sextavada de 1/4"-Cemar | Peça | 34200 | Composição 39 | 0.81 | 27702
2.41 | Fornecimento e instalação de saída Horizontal Para Eletroduto de 32mm - Cemar | Peça | 560 | 0724/ORSE | 3.47 | 1943.2
2.42 | Fornecimento e instalação de Saída Para Perfilado 38x38mm-Cemar | Peça | 15 | Composição 23 | 14.26 | 213.9
2.43 | Fornecimento e instalação de Tê Horizontal 90° 300x100mm Chapa 16-Cemar | Peça | 30 | Composição 24 | 80.41 | 2412.3
2.44 | Fornecimento e instalação de Tê Vertical 90° 300x100mm Liso Chapa 18-Cemar | Peça | 18 | Composição 25 | 98.73 | 1777.14
2.45 | Fornecimento e instalação de Tê Vertical de Descida Lateral Perfurado Chapa 18-Cemar | Peça | 14 | Composição 26 | 111.33 | 1558.62
2.46 | Fornecimento e instalação de Tê Vertical de Descida Perfurado Chapa 18-Cemar | Peça | 15 | Composição 27 | 91.63 | 1374.45
2.47 | Fornecimento e instalação de Tê Vertical de Subida Perfurado Chapa 18-Cemar | Peça | 9 | Composição 28 | 91.63 | 824.67
2.48 | Fornecimento e instalação de Tampa Cinza Claro P/ Tomada Simples RJ45 | Peça | 1400 | Composição 30 | 8.93 | 12502
2.49 | Fornecimento e instalação de Tampa Cinza Claro Cega | Peça | 700 | Composição 31 | 5.63 | 3941
2.50 | Fornecimento e instalação de Tampa Cinza Claro P/ Tomada Dupla Sistema Brasileiro | Peça | 1400 | Composição 32 | 5.93 | 8302
2.51 | Fornecimento e instalação de Quadro de distribuição de sobrepor para até 36 divisões, sem barramento | Peça | 23 | 0484/ORSE | 152.08 | 3497.84
2.52 | Fornecimento e instalação de Bloco de Distribuição Modular, Tetrapolar de 100A, ICC Crista 20KA, com 7 Ligações Com 4 Módulos | Peça | 23 | Composição 34 | 142.52 | 3277.96
2.53 | Fornecimento e instalação de Disjuntor Unipolar de 20A-220V-5kA-Curva C | Peça | 200 | 8417/ORSE | 12.22 | 2444
2.54 | Fornecimento e instalação de Disjuntor Tripolar de 63A- 380V-5kA-Curva C | Peça | 10 | 0452/ORSE | 87.07 | 870.7
2.55 | Fornecimento e instalação de Disjuntor Tripolar de 70A- 380V-5kA-Curva C | Peça | 5 | 8003/ORSE | 87.07 | 435.35
2.56 | Fornecimento e instalação de Disjuntor Tripolar de 32A- 380V-5kA-Curva C | Peça | 5 | 0451/ORSE | 64.77 | 323.85
2.57 | Fornecimento e instalação de Disjuntor Tripolar de 40A- 380V-5kA-Curva C | Peça | 14 | 8001/ORSE | 66.67 | 933.38
2.58 | Fornecimento e instalação de Disjuntor Tripolar de 80A- 380V-5kA-Curva C | Peça | 5 | 9004/ORSE | 87.07 | 435.35
2.59 | Fornecimento e instalação de Disjuntor Tripolar de 100A- 380V-10kA-Curva C | Peça | 6 | Composição 37 | 187.26 | 1123.56
2.60 | Fornecimento e instalação de Gancho longo para perfilado. | Peça | 350 | Composição 53 | 6.43 | 2250.5
2.61 | Fornecimento e instalação de Eletrocalha perfurada 50x50x3000mm | Barra com 3 metros | 500 | 00765/ORSE | 37.61 | 18805
2.62 | Fornecimento e instalação de Tê Horizontal 90° 50x50mm Chapa 16-Cemar | Peça | 20 | 08686/ORSE | 17.91 | 358.2
2.63 | Fornecimento e instalação de Curva de inversão 50x50mm - Chapa 16 | Peça | 20 | 07880/ORSE | 20.41 | 408.2
2.64 | Fornecimento e instalação de Curva vertical interna 50x50mm -Chapa 16 | Peça | 20 | Composção 145 | 12.43 | 248.6
2.65 | Fornecimento e instalação de Emenda Interna 50x50mm Perfurada Chapa 16 | Peça | 600 | Composição 144 | 7.93 | 4758
2.66 | Curva Horizontal de 90º 100x100mm -Chapa 16 | Peça | 80 | 08688/ORSE | 22.51 | 1800.8
2.67 | Saída horizontal para eletroduto 3/4" -Chapa 16 | Peça | 1000 | Composição 156 | 6.71 | 6710
2.68 | Fornecimento e instalação de Box Reto de 3/4¨. | Peça | 1000 | Composição 96 | 5.31 | 5310
2.69 | Fornecimento e instalação de chumbador tipo CBA sem parafuso 1/4¨. | Peça | 350 | Composição 54 | 4.48 | 1568
2.70 | Fornecimento e instalação de Barra roscada 1/4¨. | Metro | 150 | Composição 55 | 7.73 | 1159.5
2.71 | Fornecimento e Instalação de Quadro de Distribuição, Termosplástico (300x200x200) - CEMAR | pç | 15 | Composição 148 | 148.52 | 2227.8
2.72 | Fornecimento e Instalação de Quadro de Distribuição, Termosplástico (500x400x200) - CEMAR | pç | 3 | Composição 149 | 258.52 | 775.56
2.73 | Fornecimento e instalação de Bloco de distribuição modular tetrapolar de 100 A ICC 20Ka com 7 ligações por barra. Com placa de fundo isolante e tampa de proteção transparente, auto estinguível a 960ºC. Para fixação em trilho DIN. | pç | 15 | Composição 150 | 103.52 | 1552.8
2.74 | Fornecimento e instalação de Bloco de distribuição modular tetrapolar de 125 A ICC 27Ka com 11 ligações por barra. Com placa de fundo isolante e tampa de proteção transparente, auto estinguível a 960ºC. Para fixação em trilho DIN. | pç | 3 | Composição 151 | 163.52 | 490.56
2.75 | Fornecimento e instalação de curva vertical externa 90º de 200x100mm | pç | 36 | Composiçaõ 152 | 31.43 | 1131.48
2.76 | Fornecimento e instalação de curva de inversão 200x100mm | pç | 18 | Composição 9 | 56.15 | 1010.7
2.77 | Fornecimento e Instalação de Luva 25mm - cinza claro | pç | 500 | 01303/ORSE | 2.84 | 1420
2.78 | Fornecimento e instalação de Adaptador Cinza Claro 3/4" P/ Caixa 1/2"-3/4" | pç | 2700 | Composição 40 | 2.13 | 5751
2.79 | Fornecimento e instalação de Fixador de plástico p/ eletroduto 25mm | pç | 1000 | Composição 64 | 1.56 | 1560
2.80 | Fornecimento e instalação de Porca perfil com pino 1/4" | pç | 100 | Composição 48 | 1.68 | 168
| Fornecimento e instalação de cabo STP cat. 6e | m | 1200 | Composição 158 | 7.35 | 8820
2.81 | Fornecimento e instalação de Caixa para tomada padrão brasileiro - Chapa 18 | pç | 100 | Composição 153 | 4.31 | 431
| SUBTOTAL |  |  |  |  | 1226585.17
3.0 | BLOCO DE QUÍMICA - 1º E 2º PAVIMENTO
3.1 | Fornecimento e Instalação de eletroduto de PVC rígido Roscável(25mm), aparente, incluso fornecimento e instalação. | barra de 3 metros | 500 | 00353/ORSE | 15.24 | 7620
3.2 | Fornecimento e instalação de eletroduto de PVC rígido Roscável(32mm), aparente, incluso fornecimento e instalação. | m | 413 | 00354/ORSE | 6.78 | 2800.14
3.3 | Fornecimento e instação de cabos de cobre flexível, isolado em PVC para 450/750V BWF, 1,5mm² - Vermelho | m | 631.04 | 03796/ORSE | 2.84 | 1792.1536
3.4 | Fornecimento e instação de cabos de cobre flexível, isolado em PVC para 450/750V BWF, 1,5mm² - Azul claro | m | 1037.33 | 03796/ORSE | 2.84 | 2946.0172
3.5 | Fornecimento e instação de cabos de cobre flexível, isolado em PVC para 450/750V BWF, 1,5mm² - Cinza | m | 1083.8 | 03796/ORSE | 2.84 | 3077.992
3.6 | Fornecimento e instação de cabos de cobre flexível, isolado em PVC para 450/750V BWF, 2,5mm² - Preto | m | 2456.33 | 03797/ORSE | 3.09 | 7590.0597
3.7 | Fornecimento e instação de cabos de cobre flexível, isolado em PVC para 450/750V BWF, 2,5mm² - Azul Escuro | m | 2456.33 | 03797/ORSE | 3.09 | 7590.0597
3.8 | Fornecimento e instação de cabos de cobre flexível, isolado em PVC para 450/750V BWF, 2,5mm² - Verde | m | 1461.13 | 03797/ORSE | 3.09 | 4514.8917
3.9 | Fornecimento e instação de cabos de cobre flexível, isolado em PVC para 450/750V BWF, 4mm² - Preto | m | 500 | 03798/ORSE | 3.55 | 1775
3.10 | Fornecimento e instação de cabos de cobre flexível, isolado em PVC para 450/750V BWF, 4mm² - Azul escuro | m | 500 | 03798/ORSE | 3.55 | 1775
3.11 | Fornecimento e instação de cabos de cobre flexível, isolado em PVC para 450/750V BWF, 4mm² - Verde | m | 500 | 03798/ORSE | 3.55 | 1775
3.12 | Fornecimento e instação de cabos de cobre flexível, isolado em PVC para 450/750V, 6mm² - Preto | m | 900 | 03799/ORSE | 4.19 | 3771
3.13 | Fornecimento e instação de cabos de cobre flexível, isolado em PVC para 450/750V, 6mm² - Azul escuro | m | 900 | 03799/ORSE | 4.19 | 3771
3.14 | Fornecimento e instação de cabos de cobre flexível, isolado em PVC para 450/750V, 6mm² - Verde | m | 900 | 03799/ORSE | 4.19 | 3771
3.15 | Fornecimento e instação de cabos de cobre flexível, isolado em PVC para 450/750V, 16mm² - Preto | m | 400 | 03801/ORSE | 7.76 | 3104
3.16 | Fornecimento e instação de cabos de cobre flexível, isolado em PVC para 450/750V, 16mm² - Azul Escuro | m | 400 | 03801/ORSE | 7.76 | 3104
3.17 | Fornecimento e instação de cabos de cobre flexível, isolado em PVC para 450/750V, 16mm² - Verde | m | 400 | 03801/ORSE | 7.76 | 3104
3.18 | Fornecimento e instação de cabos de cobre flexível, isolado em PVC para 450/750V, 10mm² - Verde | m | 600 | 03800/ORSE | 5.92 | 3552
3.19 | Fornecimento e instação de cabos de cobre flexível, isolado em PVC para 450/750V, 10mm² - Preto | m | 600 | 03800/ORSE | 5.92 | 3552
3.20 | Fornecimento e instação de cabos de cobre flexível, isolado em PVC para 450/750V, 10mm² - Azul Escuro | m | 600 | 03800/ORSE | 5.92 | 3552
3.21 | Fornecimento e Instalação Caixa condumulti em PVC, anti-chama cinza clara com 6 entradas de eletroduto (1/2"x 3/4") | pç | 549 | Composição 6 | 8.05 | 4419.45
3.22 | Fornecimento e Instalação Tampa em PVC rígido anti-chama cinza claro com 1 módulo para caixa 1/2" x 3/4" | pç | 437 | Composição 62 | 5.93 | 2591.41
3.23 | Fornecimento e Instalação deTampa em PVC rígido anti-chama cinza claro com 2 módulos para caixa 1/2" x 3/4" | pç | 60 | Composição 32 | 5.93 | 355.8
3.24 | Fornecimento e instalação Ponto de Interruptor Simples 20A-250V sem placa | pç | 22 | 07210/ORSE | 27.3 | 600.6
3.25 | Fornecimento e instalação Ponto Interruptor Duplo 20A-250V sem placa | pç | 26 | Composição 56 | 37.15 | 965.9
3.26 | Fornecimento e instalação de Ponto de Tomada simples 2P+T 20A-220V Padrão Brasileiro NBR 14136 | pç | 909 | Composição 36 | 12.93 | 11753.37
3.27 | Fornecimento e Instalação de Luminária de sobrepor FAN02-S228 com corpo em chapa de alumínio (2x25w). Com aleta | pç | 307 | Composição 72 | 104.99 | 32231.93
3.28 | Fornecimento e Instalação de Luminária FAA02-S228 (2x25w). Sem aleta | pç | 19 | Composição 73 | 114.99 | 2184.81
3.29 | Fornecimento e Instalação de BLENDA- Luminária circular de sobrepor (2x14w). Corpo em alumínio repuxado com pintura eletrostática epóxi-pó na cor branca. Difusor em vidro plano temperado jateado | pç | 16 | Composição 74 | 39.99 | 639.84
3.30 | Fornecimento e Instalação de Luminária Luminicenter FCN01-S128 (1x25w). | pç | 84 | Composição 75 | 69.99 | 5879.16
3.31 | Fornecimento e Instalação de Reator eletrônico Duplo 2 x 25 W com perda de 10W | pç | 326 | Composição 76 | 81.99 | 26728.74
3.32 | Fornecimento e Instalação de Reator eletrônico simples 1 x 25 W com perda de 10W | pç | 84 | Composição 109 | 44.99 | 3779.16
3.33 | Fornecimento e Instalação de Gancho Curto para Luminárias - Chapa 16 | pç | 836 | Composição 110 | 7.49 | 6261.64
3.34 | Fornecimento e Instalação de Lâmpada Fluorescente - 25W | pç | 490 | Composição 77 | 14.99 | 7345.1
3.35 | Fornecimento e Instalação de Lâmpada mini compacta - 25W | pç | 32 | Composição 78 | 17.99 | 575.68
3.36 | Fornecimento e instalação de Fixador de plástico p/ eletroduto 25mm | pç | 550 | Composição 64 | 1.56 | 858
3.37 | Fornecimento e instalação de Adaptador Cinza Claro 3/4" P/ Caixa 1/2"-3/4" | pç | 780 | Composição 40 | 2.13 | 1661.4
3.38 | Fornecimento e Instalação de Luva 25mm | pç | 90 | 01303/ORSE | 2.84 | 255.6
3.39 | Fornecimento e Instalação de Curva de 90º - 25mm | pç | 155 | 00362/ORSE | 5.21 | 807.55
3.40 | Fornecimento e Instalação de Gancho longo para perfilado | pç | 500 | 09673/ORSE | 5.56 | 2780
3.41 | Fornecimento e Instalação de Bloco de distribuição Modular, tetrapolar com 7 ligações | pç | 23 | Composição 34 | 142.52 | 3277.96
3.42 | Fornecimento e Instalação de Disjuntor Unipolar de 16A-220V-5kA- Curva C | pç | 115 | Composição 81 | 8.14 | 936.1
3.43 | Fornecimento e Instalação de Disjuntor Unipolar de 40A-220V-5kA - Curva C | pç | 25 | Composição 92 | 10.14 | 253.5
3.44 | Fornecimento e Instalação de Disjuntor Unipolar de 10A-220V-5kA - Curva B | pç | 17 | 08633/ORSE | 10.73 | 182.41
3.45 | Fornecimento e Instalação de Disjuntor Unipolar de 25A-220V-5kA - Curva C | pç | 2 | 09518/ORSE | 11.52 | 23.04
3.46 | Fornecimento e Instalação de Disjuntor Unipolar de 50A-220V-5kA - Curva C | pç | 32 | Composição 91 | 15.14 | 484.48
3.47 | Fornecimento e Instalação de Disjuntor Unipolar de 125A-220V-5kA - Curva C | pç | 3 | Composição 90 | 392.14 | 1176.42
3.48 | Fornecimento e Instalação de Disjuntor Unipolar de 63A-220V-5kA - Curva C | pç | 1 | Composição 85 | 92.14 | 92.14
3.49 | Fornecimento e Instalação de Disjuntor Unipolar de 32A-220V-5kA - Curva C | pç | 20 | Composição 89 | 8.34 | 166.8
3.50 | Fornecimento e Instalação de Disjuntor Tripolar de 32A-380V-5kA - Curva C | pç | 4 | 0451/ORSE | 64.67 | 258.68
3.51 | Fornecimento e Instalação de Disjuntor Tripolar de 30A-380V-5kA - Curva C | pç | 38 | Composição 88 | 48.84 | 1855.92
3.52 | Fornecimento e Instalação de Disjuntor Tripolar de 25A-380V-5kA - Curva C | pç | 2 | Composição 82 | 35.92 | 71.84
3.53 | Fornecimento e Instalação de Disjuntor Tripolar de 40A-380V-5kA - Curva C | pç | 8 | 8001/ORSE | 66.67 | 533.36
3.54 | Fornecimento e Instalação de Disjuntor Tripolar de 50A-380V-5kA - Curva C | pç | 2 | 08419/ORSE | 66.67 | 133.34
3.55 | Fornecimento e Instalação de Disjuntor Tripolar de 63A-380V-5kA - Curva C | pç | 2 | 0452/ORSE | 87.07 | 174.14
3.56 | Fornecimento e Instalação de Disjuntor Tripolar de 125A-380V-5kA - Curva C | pç | 1 | 8078/ORSE | 209.15 | 209.15
3.57 | Fornecimento e Instalação de Disjuntor Tripolar de 150A-380V-5kA - Curva C | pç | 1 | 8420/ORSE | 376.75 | 376.75
3.58 | Fornecimento e Instalação de Disjuntor Tripolar de 200A-380V-5kA - Curva C | pç | 1 | Composição 71 | 607.13 | 607.13
3.59 | Fornecimento e Instalação de Quadro de Distribuição, Termosplástico (300x200x200) - CEMAR | pç | 24 | Composição 148 | 148.52 | 3564.48
3.60 | Fornecimento e Instalação de Quadro de Distribuição, Termosplástico (500x400x200) - CEMAR | pç | 2 | Composição 149 | 258.52 | 517.04
3.61 | Fornecimento e instalação de Bloco de distribuição modular tetrapolar de 100 A ICC 20Ka com 7 ligações por barra. Com placa de fundo isolante e tampa de proteção transparente, auto estinguível a 960ºC. Para fixação em trilho DIN. | pç | 24 | Composição 150 | 103.52 | 2484.48
3.62 | Fornecimento e instalação de Bloco de distribuição modular tetrapolar de 160 A ICC 27Ka com 15 ligações por barra. Com placa de fundo isolante e tampa de proteção transparente, auto estinguível a 960ºC. Para fixação em trilho DIN. | pç | 2 | Composição 151 | 163.52 | 327.04
3.63 | Fornecimento e instalação de curva vertical externa 90º de 200x100mm | pç | 2 | Composiçaõ 152 | 31.43 | 62.86
3.64 | Fornecimento e instalação de curva de inversão 200x100mm | pç | 2 | Composição 9 | 56.15 | 112.3
3.65 | Fornecimento e Instalação de Mão Francesa Reforçada 400mm | pç | 150 | Composição 22 | 36.43 | 5464.5
3.66 | Fornecimento e instalação de Perfilado Perfurado (6000x38x38)mm - chapa 16 | pç | 250 | Composição 65 | 100.83 | 25207.5
3.67 | Fornecimento e instalação de Emenda interna "I" (38x38)mm - chapa 16 | pç | 260 | Composição 15 | 5.93 | 1541.8
3.68 | Fornecimento e instalação de Emenda Interna "L" (38x38)mm - chapa 16 | pç | 49 | Composição 16 | 9.33 | 457.17
3.69 | Fornecimento e instalação de Emenda Interna "T" (38x38)mm - chapa 16 | pç | 83 | Composição 68 | 7.53 | 624.99
3.70 | Fornecimento e instalação de Emenda Interna "X" (38x38)mm - chapa 16 | pç | 9 | Composição 69 | 9.73 | 87.57
3.71 | Fornecimento e instalação de Gancho longo para perfilado - chapa 16 | pç | 21 | Composição 53 | 6.43 | 135.03
3.72 | Fornecimento e instalação de Saída simples para eletroduto 1/2" - chapa 3/16" | pç | 119 | Composição 93 | 8.41 | 1000.79
3.73 | Fornecimento e instalação de Saída final para eletroduto 3/4" - chapa 3/16" | pç | 16 | Composição 94 | 4.71 | 75.36
3.74 | Fornecimento e instalação de Caixa para tomada para perfilado - chapa 16 | pç | 8 | Composição 95 | 13.21 | 105.68
3.75 | Fornecimento e instalação de Curva de inversão de 90º para perfilado (38x38)mm - chapa 16 | pç | 8 | Composição 57 | 18.23 | 145.84
3.76 | Fornecimento e instalação de Parafuso cabeça lentilha autotravante (3/8"x3/4") | pç | 1588 | Composição 60 | 0.85 | 1349.8
3.77 | Fornecimento e instalação de Parafuso cabeça lentilha autotravante (1/4"x3/4"). | pç | 1304 | Composição 61 | 1.6 | 2086.4
3.78 | Fornecimento e instalação de Porcas sextavada 3/8" | pç | 1588 | Composição 58 | 0.83 | 1318.04
3.79 | Fornecimento e instalação de Porcas sextavada 1/4" | pç | 2426 | Composição 39 | 0.81 | 1965.06
3.80 | Fornecimento e instalação de Arruela lisa de 3/8" | pç | 1588 | Composição 59 | 0.75 | 1191
3.81 | Fornecimento e instalação de Arruela lisa de 1/4" | pç | 2426 | Composição 46 | 0.74 | 1795.24
3.82 | Fornecimento e instalação de Porca perfil com pino 1/4" | pç | 1122 | Composição 48 | 1.68 | 1884.96
3.83 | Fornecimento e instalação de eletrocalha perfurada 100x100x3000mm | pç | 23 | 8684/ORSE | 58.34 | 1341.82
3.84 | Fornecimento e instalação de eletrocalha perfurada 200x100x3000mm | pç | 55 | Composição 4 | 120.28 | 6615.4
3.85 | Fornecimento e instalção de Curva horizontal de 90º (200x100)mm - chapa 16 | pç | 2 | 07144/ORSE | 54.61 | 109.22
3.86 | Fornecimento e instalação de Tê Horizontal 90° 300x100mm Chapa 16-Cemar | pç | 11 | Composição 24 | 80.41 | 884.51
3.87 | Fornecimento e instalação de Desvio à esquerda, 45º perfurado (200x100) chapa 16 | pç | 11 | Composição 70 | 32.35 | 355.85
3.88 | Fornecimento e Instalação de Redução concentrica Perfurada (200x50x100x50) - chapa16 | pç | 7 | 08224/ORSE | 21.33 | 149.31
3.89 | Fornecimento e instalação de Emenda interna 100x100mm perfurada - chapa 16 | pç | 53 | Composição 17 | 5.23 | 277.19
3.90 | Fornecimento e instalação de Emenda interna 200x100mm perfurada - chapa 16 | pç | 75 | Composição 18 | 7.28 | 546
3.91 | Fornecimento e instalação de Saída Para Perfilado 38x38mm-Cemar | pç | 97 | Composição 23 | 14.26 | 1383.22
3.92 | Fornecimento e instalação de Bucha de Acabamento em Liga de Aluminio Silicito 1/2¨ | pç | 21 | Composição 67 | 0.91 | 19.11
3.93 | Fornecimento e instalação de Eletroduto PVC ( 25mm) | m | 31 | 00353/ORSE | 5.08 | 157.48
3.94 | Fornecimento e instalação de Curva 90º para eletroduto PVC 3/4" | pç | 10 | 00362/ORSE | 5.21 | 52.1
3.95 | Fornecimento e instalação de Luva para Eletroduto PVC 3/4" | pç | 21 | 01303/ORSE | 2.84 | 59.64
3.96 | Fornecimento e instalação de eletrocalha perfurada 100x100x3000mm | pç | 11 | 8684/ORSE | 58.34 | 641.74
3.97 | Curva Horizontal de 45º lisa de 100 x 100mm - chapa 16 | pç | 20 | Composição 10 | 25.23 | 504.6
3.98 | Fornecimento e instalação de Emenda interna lisa 100x100mm perfurada - chapa 16 | pç | 20 | Composição 17 | 5.23 | 104.6
3.99 | Fornecimento e instalação de Emenda interna lisa 200x100mm perfurada - chapa 16 | pç | 15 | Composição 18 | 7.28 | 109.2
3.100 | Fornecimento e instalação de Barra roscada 1/4¨x 3000mm | pç | 150 | Composição 55 | 7.73 | 1159.5
3101 | Fornecimento e instalação de dispositivo DR, bipolar 25A-250V-30mA | pç | 1 | 07996/ORSE | 102.94 | 102.94
3102 | Fornecimento e instalação de Box Reto de 3/4¨. | pç | 100 | Composição 96 | 5.31 | 531
3.103 | Fornecimento e instalação de Caixa para tomada padrão brasileiro - Chapa 18 | pç | 426 | Composição 153 | 4.31
3.104 | Fornecimento e instalação de Fornecimento e instalação de cabo PP 3x1.5 mm² 750V | m | 500 | Composição 155 | 3.86 | 1930
3.105 | Fornecimento e instalação de Plugue 2P+T padrao brasileiro NBR 14136, cinza, 10A, 250 V , pino cilíndrico | pç | 426 | Composição 146 | 3.81 | 1623.06
SUBTOTAL | [5 empty] | 270188.0339
4.0 | BLOCO DE ELETRÔNICA 1º, 2º E 3º PAVIMENTO
4.1 | Fornecimento e Instalação de Eletroduto em PVC rigido soldavel classe B cinza claro 25mm (NBR 6150), Aparente | barra de 3 metros | 330 | 00353/ORSE | 15.24 | 5029.2
4.2 | Fornecimento e Instalação de Cabo Flexível 450/750 V BWF Antiflam 1,5 mm² - vermelho | m | 303 | 03796/ORSE | 2.84 | 860.52
4.3 | Fornecimento e Instalação de Cabo Flexível 450/750 V BWF Antiflam 1,5 mm² - azul claro | m | 209 | 03796/ORSE | 2.84 | 593.56
4.4 | Fornecimento e Instalação de Cabo Flexível 450/750 V BWF Antiflam 1,5 mm²- cinza | m | 686.5 | 03796/ORSE | 2.84 | 1949.66
4.5 | Fornecimento e Instalação de Cabo Flexível 450/750 V BWF Antiflam 2,5 mm² - preto | m | 1336.5 | 03797/ORSE | 3.09 | 4129.785
4.6 | Fornecimento e Instalação de Cabo Flexível 450/750 V BWF Antiflam 2,5 mm² - azul escuro | m | 1336.5 | 03797/ORSE | 3.09 | 4129.785
4.7 | Fornecimento e Instalação de Cabo Flexível 450/750 V BWF Antiflam 2,5 mm² - Verde | m | 1076 | 03797/ORSE | 3.09 | 3324.84
4.8 | Fornecimento e lançamento de Cabo Flexível 450/750 V BWF Antiflam 4,00 mm² - Preto | m | 630 | 03798/ORSE | 3.55 | 2236.5
4.9 | Fornecimento e lançamento de Cabo Flexível 450/750 V BWF Antiflam 4,00mm² - Azul escuro | m | 115 | 03798/ORSE | 3.55 | 408.25
4.10 | Fornecimento e lançamento de Cabo Flexível 450/750 V BWF Antiflam 4,00 mm² - Verde | m | 121 | 03798/ORSE | 3.55 | 429.55
4.11 | Fornecimento e Instalação Caixa condumulti em PVC, anti-chama cinza clara com 6 entradas de eletroduto (1/2"x 3/4")c/ Tampa | pç | 540 | Composição 6 | 8.05 | 4347
4.12 | Fornecimento e instalação de Tampa em pvc rigido anti-chama cinza claro com 1 modulo para caixa 1/2 e 3/4 | pç | 50 | Composição 62 | 5.93 | 296.5
4.13 | Fornecimento e instalação de Tampa em pvc rigido anti-chama cinza claro com 2 modulo para caixa 1/2 e 3/4 | pç | 368 | Composição 32 | 5.93 | 2182.24
4.14 | Fornecimento e instalação de Tampa em pvc rigido anti-chama cinza claro com 3 modulo para caixa 1/2 e 3/4 | pç | 34 | Composição 63 | 6.38 | 216.92
4.15 | Fornecimento e instalação Ponto de Interruptor Simples 20A-250V sem placa | pç | 72 | 07210/ORSE | 27.3 | 1965.6
4.16 | Fornecimento e instalação de Ponto de Tomada simples 2P+T 20A-220V Padrão Brasileiro NBR 14136 | pç | 1026 | Composição 36 | 18.08 | 18550.08
4.17 | Fornecimento e Instalação de Luminária de sobrepor (2x25w) com corpo em chapa de alumínio - FAN02-S228 - Sem Aleta | pç | 179 | Composição 72 | 104.99 | 18793.21
4.18 | Fornecimento e Instalação de Luminaria de sobrepor (2x25w) com corpo de aluminio, regua perfurada em chapa de aço - FAA02-S228 - Com Aleta | pç | 16 | Composição 73 | 114.99 | 1839.84
4.19 | Fornecimento e Instalação de BLENDA- Luminária circular de sobrepor (2x14w). Corpo em alumínio repuxado com pintura eletrostática epóxi-pó na cor branca. Difusor em vidro plano temperado jateado | pç | 20 | Composição 74 | 39.99 | 799.8
4.20 | Fornecimento e Instalação de LUMINARIA LUMICENTER FCN01-S128 (1x25w). | pç | 25 | Composição 75 | 69.99 | 1749.75
4.21 | Fornecimento e Instalação de Reator eletrônico Duplo 2 x 25 W com perda de 10W | pç | 195 | Composição 76 | 81.99 | 15988.05
4.22 | Fornecimento e Instalação de Reator eletrônico simples 1 x 25 W com perda de 10W | pç | 25 | Composição 109 | 44.99 | 1124.75
4.23 | Fornecimento e Instalação de Gancho Curto para Luminárias - Chapa 16 | pç | 500 | Composição 110 | 7.49 | 3745
4.24 | Fornecimento e Instalação de Reator BASIC T5 220V com perda de 10W | pç | 210 | Composição 76 | 81.99 | 17217.9
4.25 | Fornecimento e Instalação de Lâmpada fluorescente PHILIPS T5 25W | pç | 395 | Composição 77 | 14.99 | 5921.05
4.26 | Fornecimento e Instalação de Lampadas Mini compactas eletrônicas DULUXSTAR COMPACT E27 25W | pç | 40 | Composição 78 | 17.99 | 719.6
4.27 | Fornecimento e instalação de Fixador de plástico p/ eletroduto 25mm | pç | 285 | Composição 64 | 1.56 | 444.6
4.28 | Fornecimento e instalação de Adaptador Cinza Claro 1/2" P/ Caixa 1/2"-3/4" | pç | 391 | Composição 40 | 2.13 | 832.83
4.29 | Fornecimento e Instalação de Curva 90 para Eletroduto PVC rigido soldavel classe B 25mm (NBR 6150) | pç | 111 | Composição 8 | 6.13 | 680.43
4.30 | Fornecimento e Instalação de Gancho longo para perfilado | pç | 446 | 09673/ORSE | 5.56 | 2479.76
4.31 | Fornecimento e Instalação de Disjuntor unipolar de 10A-220V-5KA-curva C | pç | 6 | Composição 79 | 11.58 | 69.48
4.32 | Fornecimento e Instalação de Disjuntor unipolar de 20A-220V-5KA-curva C | pç | 2 | 08417/ORSE | 11.72 | 23.44
4.33 | Fornecimento e Instalação de Disjuntor unipolar de 16A-220V-5KA-curva C | pç | 78 | Composição 81 | 8.14 | 634.92
4.34 | Fornecimento e Instalação de Disjuntor unipolar de 25A-220V-5KA-curva C | pç | 8 | 09518/ORSE | 11.52 | 92.16
4.35 | Fornecimento e Instalação de Disjuntor tripolar de 20A-380V-5KA- curva C | pç | 1 | Composição 80 | 55.14 | 55.14
4.36 | Fornecimento e Instalação de Disjuntor tripolar de 25A-380V-5KA- curva C | pç | 36 | Composição 82 | 35.92 | 1293.12
4.37 | Fornecimento e Instalação de Disjuntor tripolar em caixa moldada de 160A-380-10KA | pç | 4 | Composição 83 | 591.14 | 2364.56
4.38 | Fornecimento de Perfilado Perfurado (6000x38x38) - Chapa 16 | m | 121 | Composição 65 | 100.83 | 12200.43
4.39 | Fornecimento e instalação de Emenda Interna "I" (38x38) - Chapa 16 | pç | 130 | Composição 15 | 5.93 | 770.9
4.40 | Fornecimento e instalação de Emenda Interna "L" (38x38) - Chapa 16 | pç | 33 | Composição 16 | 9.33 | 307.89
4.41 | Fornecimento e instalação de Emenda Interna "T" (38x38) - Chapa 16 | pç | 106 | Composição 68 | 7.53 | 798.18
4.42 | Fornecimento e instalação de Emenda Interna "X" (38x38) - Chapa 16 | pç | 15 | Composição 69 | 9.73 | 145.95
4.43 | Fornecimento e instalação de Saída simples para eletroduto 1/2" - chapa 3/16" | pç | 65 | Composição 93 | 8.41 | 546.65
4.44 | Fornecimento e instalação de Saída Final para Eletroduto 1/2" - Chapa 3/16" | pç | 19 | Composição 94 | 4.71 | 89.49
4.45 | Fornecimento e instalação de Curva horizontal de 90º para perfilado (38x38)mm - chapa 16 | pç | 3 | Composição 157 | 14.63 | 43.89
4.46 | Fornecimento e instalação de Curva de Inversão 90º para perfilado (38x38) - Chapa 16 | pç | 16 | Composição 57 | 18.23 | 291.68
4.47 | Fornecimento e instalação de Parafuso cabeça lentilha autotravante (3/8"x3/4") | pç | 1470 | Composição 60 | 0.85 | 1249.5
4.48 | Fornecimento e instalação de Parafuso cabeça lentilha autotravante (1/4"x3/4") | pç | 248 | Composição 61 | 1.6 | 396.8
4.49 | Fornecimento e instalação de Porcas sextavada 3/8" | pç | 1476 | Composição 58 | 0.83 | 1225.08
4.50 | Fornecimento e instalação de Porcas sextavada 1/4" | pç | 900 | Composição 39 | 0.81 | 729
4.51 | Fornecimento e instalação de Arruela lisa de 3/8" | pç | 1746 | Composição 59 | 0.75 | 1309.5
4.52 | Fornecimento e instalação de Arruela lisa de 1/4" | pç | 900 | Composição 46 | 0.74 | 666
4.53 | Fornecimento e instalação de Porca perfil com pino 1/4" | pç | 990 | Composição 48 | 1.68 | 1663.2
4.54 | Fornecimento e instalação de Emenda interna 200x100mm perfurada - chapa 16 | pç | 31 | Composição 18 | 7.28 | 225.68
4.55 | Fornecimento e instalação de Eletrocalha perfurada (3000x200x100)mm - chapa 16 | barra de 3 metros | 24 | Composição 4 | 120.28 | 2886.72
4.56 | Fornecimento e instalação de Tê vertical de descida lateral perfurado chapa 16 | pç | 2 | Composição 26 | 111.38 | 222.76
4.57 | Fornecimento e instalação de Acoplamento de Eletrocalha para perfilado (38x38) - Chapa 16 | pç | 14 | Composição 154 | 35.71 | 499.94
4.58 | Fornecimento e instalação de Bucha de Alumínio para saída de Eletroduto 1/2" | pç | 3 | Composição 67 | 0.91 | 2.73
4.59 | Fornecimento e instalação de Arruela de Alumíno para Saída de Eletroduto 1/2" | pç | 3 | Composição 59 | 0.75 | 2.25
4.60 | Fornecimento e instalação de Box Reto de 3/4¨. | pç | 84 | Composição 96 | 5.31 | 446.04
4.61 | Fornecimento e Instalação de Quadro de Distribuição, Termosplástico (300x200x200) - CEMAR | pç | 15 | Composição 148 | 148.52 | 2227.8
4.62 | Fornecimento e Instalação de Quadro de Distribuição, Termosplástico (500x400x200) - CEMAR | pç | 3 | Composição 149 | 258.52 | 775.56
4.63 | Fornecimento e instalação de Bloco de distribuição modular tetrapolar de 100 A ICC 20Ka com 7 ligações por barra. Com placa de fundo isolante e tampa de proteção transparente, auto estinguível a 960ºC. Para fixação em trilho DIN. | pç | 21 | Composição 150 | 103.52 | 2173.92
4.64 | Fornecimento e instalação de Bloco de distribuição modular tetrapolar de 160 A ICC 27Ka com 7 ligações por barra. Com placa de fundo isolante e tampa de proteção transparente, auto estinguível a 960ºC. Para fixação em trilho DIN. | pç | 3 | Composição 151 | 163.52 | 490.56
4.65 | Fornecimento e instalação de curva vertical externa 90º de 200x100mm | pç | 6 | Composiçaõ 152 | 31.43 | 188.58
4.66 | Fornecimento e Instalação de DR 25 | pç | 2 | 07996/ORSE | 102.94 | 205.88
4.67 | Fornecimento e instalação de curva de inversão 200x100mm | pç | 6 | Composição 9 | 56.15 | 336.9
4.68 | Fornecimento e instalação de Caixa para tomada padrão brasileiro - Chapa 18 | pç | 240 | Composição 153 | 4.31 | 1034.4
4.69 | Fornecimento e instalação de cabo PP 3x1.5 mm² 750V | m | 300 | Composição 155 | 3.86 | 1158
4.70 | Fornecimento e instalação de Plugue 2P+T padrao brasileiro NBR 14136, cinza, 10A, 250 V , pino cilíndrico | pç | 240 | Composição 146 | 3.81 | 914.4
| SUBTOTAL |  |  |  |  | 163745.64
5.0 | BLOCO PRINCIPAL - TÉRREO, 1º PAV. E 2º PAV.
5.1 | Fornecimento e Instalação de eletroduto de PVC rígido Roscável(25mm), aparente, incluso fornecimento e instalação. | m | 1257.5 | 00353/ORSE | 5.08 | 6388.1
5.2 | Fornecimento e instação de cabos de cobre flexível, isolado em PVC para 450/750V BWF, 1,5mm² - Vermelho | m | 1520.6 | 03796/ORSE | 2.84 | 4318.504
5.3 | Fornecimento e instação de cabos de cobre flexível, isolado em PVC para 450/750V BWF, 1,5mm² - Azul claro | m | 2683.3 | 03796/ORSE | 2.84 | 7620.572
5.4 | Fornecimento e instação de cabos de cobre flexível, isolado em PVC para 450/750V BWF, 1,5mm² - Cinza | m | 2924.3 | 03796/ORSE | 2.84 | 8305.012
5.5 | Fornecimento e instação de cabos de cobre flexível, isolado em PVC para 450/750V BWF, 2,5mm² - Preto | m | 2802.4 | 03797/ORSE | 3.09 | 8659.416
5.6 | Fornecimento e instação de cabos de cobre flexível, isolado em PVC para 450/750V BWF, 2,5mm² - Azul Escuro | m | 2802.4 | 03797/ORSE | 3.09 | 8659.416
5.7 | Fornecimento e instação de cabos de cobre flexível, isolado em PVC para 450/750V BWF, 2,5mm² - Verde | m | 3013.4 | 03797/ORSE | 3.09 | 9311.406
5.8 | Fornecimento e instação de cabos de cobre flexível, isolado em PVC para 450/750V, 16mm² - Preto | m | 1550 | 03801/ORSE | 7.76 | 12028
5.9 | Fornecimento e instação de cabos de cobre flexível, isolado em PVC para 450/750V, 16mm² - Azul Escuro | m | 620 | 03801/ORSE | 7.76 | 4811.2
5.10 | Fornecimento e instação de cabos de cobre flexível, isolado em PVC para 450/750V, 16mm² - Verde | m | 630 | 03801/ORSE | 7.76 | 4888.8
5.11 | Fornecimento e Instalação Caixa condumulti em PVC, anti-chama cinza clara com 6 entradas de eletroduto (1/2"x 3/4") | pç | 241 | Composição 6 | 8.05 | 1940.05
5.12 | Fornecimento e Instalação Tampa em PVC rígido anti-chama cinza claro com 1 módulo para caixa 1/2" x 3/4" | pç | 120 | Composição 62 | 5.93 | 711.6
5.13 | Fornecimento e instalação de Tampa em PVC rígido anti-chama cinza claro com 2 módulos para caixa 1/2" x 3/4" | pç | 106 | Composição 32 | 5.93 | 628.58
5.14 | Fornecimento e instalação Ponto de Interruptor Simples 20A-250V sem placa | pç | 50 | 07210/ORSE | 27.3 | 1365
5.15 | Fornecimento e instalação Ponto Interruptor Duplo 20A-250V sem placa | pç | 70 | Composição 56 | 37.15 | 2600.5
5.16 | Fornecimento e instalação Ponto Interruptor triplo 20A-250V sem placa | pç | 7 | Composição 97 | 38.74 | 271.18
5.17 | Fornecimento e instalação de Ponto de Tomada simples 2P+T 20A-220V Padrão Brasileiro NBR 14136 | pç | 911 | Composição 36 | 18.08 | 16470.88
5.18 | Fornecimento e instalação de Ponto deTomada Dupla de 20A-220V | pç | 58 | Composição 36 | 18.08 | 1048.64
5.19 | Fornecimento e Instalação de Luminária de sobrepor (2x25w) com corpo em chapa de alumínio - FAN02-S228 - Sem Aleta | pç | 497 | Composição 72 | 104.99 | 52180.03
5.20 | Fornecimento e Instalação de Luminaria de sobrepor (2x25w) com corpo de aluminio, regua perfurada em chapa de aço - FAA02-S228 - Com Aleta | pç | 40 | Composição 73 | 114.99 | 4599.6
5.21 | Fornecimento e Instalação de BLENDA- Luminária circular de sobrepor (2x14w). Corpo em alumínio repuxado com pintura eletrostática epóxi-pó na cor branca. Difusor em vidro plano temperado jateado | pç | 31 | Composição 74 | 39.99 | 1239.69
5.22 | Fornecimento e Instalação de Luminária Luminicenter FCN01-S128 | pç | 231 | Composição 75 | 69.99 | 16167.69
5.23 | Fornecimento e Instalação de Reator eletrônico Duplo 2 x 25 W com perda de 10W | pç | 537 | Composição 76 | 81.99 | 44028.63
5.24 | Fornecimento e Instalação de Reator eletrônico simples 1 x 25 W com perda de 10W | pç | 231 | Composição 109 | 44.99 | 10392.69
5.25 | Fornecimento e Instalação de Gancho Curto para Luminárias - Chapa 16 | pç | 1767 | Composição 110 | 7.49 | 13234.83
5.26 | Fornecimento e Instalação de Lâmpada Fluorescente - 25W | pç | 1293 | Composição 77 | 14.99 | 19382.07
5.27 | Fornecimento e Instalação de Lâmpada mini compacta - 25W | pç | 62 | Composição 78 | 17.99 | 1115.38
5.28 | Fornecimento e instalação de Fixador de plástico p/ eletroduto 25mm | pç | 402 | Composição 64 | 1.56 | 627.12
5.29 | Fornecimento e Instalação de Adaptador cinza claro para caixa 1/2" - 3/4" | pç | 280 | Composição 40 | 2.13 | 596.4
5.30 | Fornecimento e Instalação de Luva 25mm | pç | 67 | 01303/ORSE | 2.84 | 190.28
5.31 | Fornecimento e Instalação de Curva de 90º - 25mm | pç | 121 | 00362/ORSE | 5.21 | 630.41
5.32 | Fornecimento e instalação de Gancho longo para perfilado - chapa 16 | pç | 800 | 09673/ORSE | 5.56 | 4448
5.33 | Fornecimento e Instalação de Bloco de distribuição Modular, tetrapolar com 7 ligações | pç | 9 | Composição 34 | 142.52 | 1282.68
5.34 | Fornecimento e instalação de Quadro de Comando de 1200X760X220mm Com Pintura Epóxi na Cor Bege Grau de proteção IP 54, Com Placa de Montagem na cor Laranja-Cemar | pç | 2 | Composição 147 | 809.18 | 1618.36
5.35 | Cabo de cobre nú 35 mm² - fornecimento e assentamento | kg | 250 | 09392/ORSE | 40.17 | 10042.5
5.36 | Cabo de cobre isolado em EPR flexível unipolar 70mm² - 0,6Kv/1Kv/90º | m | 100 | 08071/ORSE | 28.39 | 2839
5.38 | Fornecimento e Instalação de Disjuntor Unipolar de 16A-220V-5kA- Curva C | pç | 15 | Composição 81 | 8.14 | 122.1
5.39 | Fornecimento e Instalação de DR 25 | pç | 5 | Composição 84 | 130.14 | 650.7
5.40 | Fornecimento e Instalação de Disjuntor Unipolar de 10A-220V-5kA - Curva B | pç | 28 | 08633/ORSE | 10.73 | 300.44
5.41 | Fornecimento e Instalação de Disjuntor Tripolar de 63A-380V-5kA - Curva C | pç | 12 | 0452/ORSE | 87.07 | 1044.84
5.42 | Fornecimento e instalação de Perfilado Perfurado 38x38mm Chapa 16-Cemar | pç | 350 | Composição 29 | 100.83 | 35290.5
5.43 | Fornecimento e instalação de Emenda interna "I" (38x38)mm - chapa 16 | pç | 322 | Composição 15 | 5.93 | 1909.46
5.44 | Fornecimento e instalação de Emenda Interna "L" 38x38mm - chapa 16 | pç | 96 | Composição 16 | 9.33 | 895.68
5.45 | Fornecimento e instalação de Emenda Interna "T" 38x38mm - chapa 16 | pç | 135 | Composição 68 | 7.53 | 1016.55
5.46 | Fornecimento e instalação de Emenda Interna "X" 38x38mm - chapa 16 | pç | 40 | Composição 69 | 9.73 | 389.2
5.47 | Fornecimento e instalação de Gancho longo para perfilado - chapa 16 | pç | 405 | Composição 53 | 6.43 | 2604.15
5.48 | Fornecimento e instalação de Saída simples para eletroduto 1/2" - chapa 3/16" | pç | 160 | Composição 93 | 8.41 | 1345.6
5.49 | Fornecimento e instalação de Caixa para tomada para perfilado - chapa 16 | pç | 60 | Composição 95 | 13.21 | 792.6
5.50 | Fornecimento e instalação de Parafuso cabeça lentilha autotravante (3/8"x3/4") | pç | 3196 | Composição 60 | 0.85 | 2716.6
5.51 | Fornecimento e instalação de Parafuso cabeça lentilha autotravante (1/4"x3/4") | pç | 2000 | Composição 61 | 1.6 | 3200
5.52 | Fornecimento e instalação de Porcas sextavada 3/8" | pç | 2100 | Composição 58 | 0.83 | 1743
5.53 | Fornecimento e instalação de Porcas sextavada 1/4" | pç | 4100 | Composição 39 | 0.81 | 3321
5.54 | Fornecimento e instalação de Arruela lisa de 3/8" | pç | 2100 | Composição 59 | 0.75 | 1575
5.55 | Fornecimento e instalação de Arruela lisa de 1/4" | pç | 5700 | Composição 46 | 0.74 | 4218
5.56 | Fornecimento e instalação de Porca perfil com pino 1/4" | pç | 2000 | Composição 39 | 0.81 | 1620
5.57 | Fornecimento e instalação de Saída final para eletroduto 3/4" - chapa 3/16" | pç | 7 | Composição 94 | 4.71 | 32.97
5.58 | Fornecimento e instalação de Tê horizontal 90º 300x100mm - chapa 16 | pç | 8 | Composição 24 | 80.41 | 643.28
5.59 | Fornecimento e instalação de Emenda interna 200x100mm perfurada - chapa 16 | pç | 80 | Composição 18 | 7.28 | 582.4
5.60 | Fornecimento e instalação de Eletrocalha perfurada 100x100x3000mm - chapa 16 | pç | 157 | 08684/ORSE | 58.34 | 9159.38
5.61 | Fornecimento e instalação de Tê vertical de descida lateral perfurado chapa 16 | pç | 16 | Composição 26 | 111.33 | 1781.28
5.62 | Fornecimento e instalação de Mão Francesa reforçada 400mm chapa16 | pç | 326 | Composição 22 | 36.43 | 11876.18
5.63 | Fornecimento e instalação de Emenda interna 300x100mm - chapa 16 | pç | 82 | Composição 66 | 8.66 | 710.12
5.64 | Fornecimento e instalação de Saída Para Perfilado 38x38mm-Cemar | pç | 204 | Composição 23 | 14.26 | 2909.04
5.65 | Fornecimento e instalação de Bucha de Acabamento em Liga de Aluminio Silicito 3/4" | pç | 400 | Composição 67 | 0.91 | 364
5.66 | Fornecimento e instalação de Luva para Eletroduto PVC 3/4" | pç | 268 | 01303/ORSE | 2.84 | 761.12
5.67 | Fornecimento e instalação de Curva 45° Para Eletroduto PVC Rígido Soldável Classe B 25mm (NBR-6150) | pç | 25 | Composição 7 | 6.13 | 153.25
5.68 | Fornecimento e instalação de Adaptador Cinza Claro 1/2" P/ Caixa 1/2"-3/4" | pç | 25 | Composição 40 | 2.13 | 53.25
5.69 | Fornecimento e instalação de Box Reto de 3/4¨. | pç | 400 | Composição 96 | 5.31 | 2124
5.70 | Fornecimento e instalação de chumbador tipo CBA sem parafuso 1/4¨. | pç | 800 | Composição 54 | 4.48 | 3584
5.71 | Fornecimento e Instalação de Quadro de Distribuição, Termosplástico (500x400x200) - CEMAR | pç | 6 | Composição 149 | 258.52 | 1551.12
5.72 | Fornecimento e instalação de Bloco de distribuição modular tetrapolar de 100 A ICC 20Ka com 7 ligações por barra. Com placa de fundo isolante e tampa de proteção transparente, auto estinguível a 960ºC. Para fixação em trilho DIN. | pç | 6 | Composição 150 | 103.52 | 621.12
5.73 | Fornecimento e instalação de curva vertical externa 90º de 200x100mm | pç | 6 | Composiçaõ 152 | 31.43 | 188.58
5.74 | Caixa para tomada padrão brasileiro - Chapa 18 | pç | 800 | Composição 153 | 4.31
5.75 | Fornecimento e instalação de curva de inversão 200x100mm | pç | 6 | Composição 9 | 56.15 | 336.9
5.76 | Fornecimento e instalação de cabo PP 3x1.5 mm² 750V | m | 900 | Composição 155 | 3.86 | 3474
5.77 | Fornecimento e instalação de Plugue 2P+T padrao brasileiro NBR 14136, cinza, 10A, 250 V , pino cilíndrico | pç | 800 | Composição 146 | 3.81 | 3048
| SUBTOTAL |  |  |  |  | 393351.626
6.0 | CAMPO
6.1 | Fornecimento e instalação de Eletroduto de PVC rígido Roscável(100mm), incluso fornecimento e instalação. | m | 250 | 55868/SINAPI | 52.96 | 13240
6.2 | Fornecimento e assentamento de Cabo de cobre nú - 70mm² | m | 150 | Composição 98 | 28.54 | 4281
6.3 | Fornecimento e assentamento de Cabo de cobre nú - 35mm² | m | 150 | 07916/ORSE | 12.98 | 1947
6.4 | Escavação manual | m³ | 37.5 | 78018/SINAPI | 15.88 | 595.5
6.5 | Fornecimento e instação de cabos de cobre flexível, isolado em PVC para 0,6/1kva, 70mm² - Preto | m | 100 | Composição 98 | 28.54 | 2854
6.6 | Fornecimento e instação de cabos de cobre flexível, isolado em PVC para 0,6/1kva, 70mm² - Azul | m | 300 | Composição 99 | 28.54 | 8562
6.7 | Fornecimento e instação de cabos de cobre flexível, isolado em PVC para 0,6/1kva, 50mm² - Preto | m | 150 | Composição 100 | 25.62 | 3843
6.8 | Fornecimento e instação de cabos de cobre flexível, isolado em PVC para 0,6/1kva, 50mm² - Azul | m | 50 | Composição 101 | 25.62 | 1281
6.9 | Fornecimento e instação de cabos de cobre flexível, isolado em PVC para 0,6/1kva, 4mm² - Preto | m | 2800 | Composição 1 | 4 | 11200
6.10 | Fornecimento e instação de cabos de cobre flexível, isolado em PVC para 0,6/1kva, 4mm² - Azul | m | 1300 | Composição 2 | 4 | 5200
6.11 | Fornecimento e instação de cabos de cobre flexível, isolado em PVC para 0,6/1kva, 4mm² - Verde | m | 800 | Composição 3 | 4 | 3200
6.12 | Fornecimento e Instalação de Projetores Circulares | Unid. | 32 | Composição 102 | 262 | 8384
6.13 | Fornecimento e Instalação de Lâmpada de vapor metálico 1000W | Unid. | 32 | Composição 103 | 447.2 | 14310.4
6.14 | Fornecimento e Instalação de Reator de alto fator de potência (>= 0,9), para lâmpada multivapores metálicos, 1000W/220V, com ignitor incorporado. | Unid. | 32 | Composição 104 | 352.7 | 11286.4
6.15 | Fornecimento e instalação de Disjuntor tripolar em Caixa Moldada de 160A,380 - 415V - 65KA. | Unid. | 2 | Composição 105 | 173.76 | 347.52
6.16 | Fornecimento e instalação de Disjuntor Termomagnético tripolar Tipo DIN, 80A/380V/10kA | Unid. | 1 | Composição 106 | 108.76 | 108.76
6.17 | Fornecimento e instalação de Disjuntor Termomagnético Trifásico Tipo DIN, curva "C", 20A/380V/5kA | Unid. | 8 | Composição 107 | 58.26 | 466.08
6.18 | Fornecimento e instalação de Disjuntor Termomagnético Monofásico Tipo DIN, curva "C" 16A/380V/5kA | Unid. | 8 | Composição 108 | 20.26 | 162.08
6.19 | Fornecimento e instalação de Quadro de Comando com dimensões AXLXP, 80x50x20 com chapa de montagem na cor laranja nas dimensões AXL 75x45, grau de proteção IP54 | Unid. | 1 | Composição 140 | 435.66 | 435.66
| SUBTOTAL |  |  |  |  | 91704.4
7.0 | QUADRA DE AREIA
7.1 | Eletroduto de PVC rígido Roscável(500mm), incluso fornecimento e instalação. | m | 90 | 55868/SINAPI | 52.96 | 4766.4
7.2 | Fornecimento e instação de cabos de cobre flexível, isolado em PVC para 0,6/1kva, 4mm² - Preto | m | 150 | Composição 1 | 4 | 600
7.3 | Fornecimento e instação de cabos de cobre flexível, isolado em PVC para 0,6/1kva, 4mm² - Azul | m | 150 | Composição 2 | 4 | 600
7.4 | Fornecimento e instação de cabos de cobre flexível, isolado em PVC para 0,6/1kva, 4mm² - Verde | m | 150 | Composição 3 | 3.95 | 592.5
7.5 | Demolição de piso de alta resistência | m² | 10 | 73801/001-SINAPI | 9.92 | 99.2
7.6 | Escavação manual | m³ | 4 | 78018/SINAPI | 15.88 | 63.52
7.7 | Fornecimento e instalação de projetor retangular com lâmpada vapor metálico de 400W e reator | UNID. | 20 | 04096/ORSE | 932.7 | 18654
7.8 | Poste de concreto, seção circular, comprimento=11m e carga nominal 200kg inclusive escavação - fornecimento e transporte | UNID. | 7 | 73783/008-SINAPI | 801.03 | 5607.21
| SUBTOTAL |  |  |  |  | 30982.83
8.0 | ESTACIONAMENTO
8.1 | Fornecimento e instalação de Duto corrugado flexível em PEAD Ø = 1.1/4', tipo Kanalex ou similar, lançado diretamente no solo, exclusive escavação e reaterro. | m | 287.87 | 03770/ORSE | 5.26 | 1514.1962
8.2 | Fornecimento e instalação de Duto corrugado flexível em PEAD Ø = 2" tipo Kanalex ou similar, lançado diretamente no solo, exclusive escavação e reaterro. | m | 580.25 | 03767/ORSE | 6.78 | 3934.095
8.3 | Fornecimento e instalação de Duto corrugado flexível em PEAD Ø = 3" tipo Kanalex ou similar, lançado diretamente no solo, exclusive escavação e reaterro. | m | 131.45 | 03767/ORSE | 9.12 | 1198.824
8.4 | Fornecimento e instação de cabos de cobre flexível, isolado em PVC para 0,6/1kva, 4mm² - Preto | m | 5569.96 | Composição 1 | 4 | 22279.84
8.5 | Fornecimento e instação de cabos de cobre flexível, isolado em PVC para 0,6/1kva, 4mm² - Azul | m | 2533.08 | Composição 2 | 4 | 10132.32
8.6 | Fornecimento e instação de cabos de cobre flexível, isolado em PVC para 0,6/1kva, 4mm² - Verde | m | 981.31 | Composição 3 | 3.95 | 3876.1745
8.7 | Confecção de Caixas de passagens em alvenaria. (50x50x50)cm
8.7.1 | Alvenaria | m² | 12 | 73982/001- SINAPII | 27.6 | 331.2
8.7.2 | Reboco | m² | 12 | 5995- SINAPII | 9.68 | 116.16
8.7.3 | Chapisco - traço 1:3, esp.: 5mm | m² | 12 | 73928/002- SINAPII | 3.3 | 39.6
8.7.4 | Tampa em concreto armado (50x50x5)cm | UNID. | 10 | 6087 | 18.56 | 185.6
8.8 | Base em alvenaria para fixação dos balizadores
8.8.1 | Alvenaria | m² | 5.2 | Cód. 73982/001 | 27.6 | 143.52
8.8.2 | Reboco | m² | 5.2 | Cód. 5995 | 9.68 | 50.336
8.8.3 | Chapisco - traço 1:3, esp.: 5mm | m² | 5.2 | Cód. 73928/002 | 3.3 | 17.16
8.9 | Caixa em alvenaria para as luminárias( .20x.20x.30cm)
8.9.1 | Alvenaria | m² | 21.44 | Cód. 73982/001 | 27.6 | 591.744
8.9.2 | Reboco | m² | 21.44 | Cód. 5995 | 9.68 | 207.5392
8.9.3 | Chapisco - traço 1:3, esp.: 5mm | m² | 21.44 | Cód. 73928/002 | 3.3 | 70.752
8.10 | Fornecimento e Assentamento de Poste decorativo reto, h=3,00m, em ferro galvanizado inclusive base (Luminance/Tecnolux ou similar) | UNID. | 48 | 09495/ORSE | 702.03 | 33697.44
8.11 | Fornecimento e instalaçao de luminárias Circulares para postes, com encaixe para Reator. | UNID. | 38 | Composição 137 | 304.99 | 11589.62
8.12 | Fornecimento e instalaçao de lâmpadas de multivapores metálicos 70W | UNID. | 38 | Composição 138 | 57.39 | 2180.82
8.13 | Fornecimento e Instalação de Reator de alto fator de potência (>= 0,9), para lâmpada multivapores metálicos, 70W/220V, com ignitor incorporado. | UNID. | 38 | Composição 139 | 73.19 | 2781.22
8.14 | Demolição de postes de concreto existentes | m³ | 0.15 | 72216- SINAPII | 86.01 | 12.9015
8.15 | Fornecimento e intalação de Balizador de alumínio,de embutir, c/ lampada 4W LED. | UNID. | 29 | 07267/ORSE | 369.07 | 10703.03
8.16 | Fornecimento e instação de Projetor c/ lâmpada 35W, incluso reator, ignitor e capacitor | UNID. | 5 | Composição 111 | 1837.67 | 9188.35
8.17 | Fornecimento e instação de Luminária Circular, em alumínio 110-240V, 50-60HZ, com adaptador p/ lâmpada LED 4W com filtros vermelhos e verdes. | UNID. | 32 | Composição 112 | 410.7 | 13142.4
8.18 | Fornecimento e instação de Projetor em alumínio injetado a alta pressão com filtro, de embutir, com lâmpada de 20W e Reator 220-240 50/60HZ | UNID. | 37 | Composição 113 | 205 | 7585
8.19 | Escavação manual | m³ | 25 | 78018- SINAPII | 15.88 | 397
8.20 | Demolição de pavimentação asfáltica, inclusive transporte de material. | m³ | 6.56 | 72949- SINAPII | 16.67 | 109.3552
| SUBTOTAL |  |  |  |  | 136076.1976
9.0 | EQUIPAMENTOS ESPECÍFICOS DA REDE ESTRUTURADA
9.1 | Fornecimento e instalação de NO - BREAK 15KVA - TRIFÁSICO - ENTRADA 380V - SAÍDA 110V | Unid. | 2 | Composição 114 | 20024.96 | 40049.92
9.2 | Fornecimento e instalação de NO - BREAK 1KVA – TIPO RACK – 1U | Unid. | 14 | Composição 115 | 13024.96 | 182349.44
9.3 | Fornecimento e instalação de SWITCH CENTRAL – NÚCLEO DA REDE | Unid. | 2 | Composição 116 | 13529.95 | 27059.9
9.4 | Fornecimento e instalação de SWITCH DE PONTA – DISTRIBUIÇÃO | Unid. | 7 | Composição 117 | 7529.95 | 52709.65
9.5 | Fornecimento e instalação de SWITCH DE PONTA – ACESSO – TIPO 1 (POE) | Unid. | 16 | Composição 118 | 4829.95 | 77279.2
9.6 | Fornecimento e instalação de MINI GBIC - FIBRA TRANSSEIVER | Unid. | 24 | Composição 119 | 921.39 | 22113.36
9.7 | Fornecimento e instalação de CÂMERA VÍDEO DE SEGURANÇA | Unid. | 90 | Composição 120 | 1812.12 | 163090.8
9.8 | Fornecimento e instalação de SOFTWARE DE GESTÃO E GRAVAÇÃO DE IMAGENS | Unid. | 1 | Composição 121 | 2509.27 | 2509.27
9.9 | Fornecimento e instalação de SERVIDOR DE REDE DE GRAVAÇÃO | Unid. | 1 | Composição 122 | 28014.97 | 28014.97
9.10 | Fornecimento e instalação de Rack de parede fechado - 7U 19x570mm | Unid. | 8 | Composição 123 | 857.13 | 6857.04
9.11 | Fornecimento e instalação de Rack de piso fechado - 42U 19x1000mm | Unid. | 1 | Composição 124 | 2507.13 | 2507.13
| SUBTOTAL |  |  |  |  | 604540.68
10.0 | ALIMENTAÇÃO DA REDE ELÉTRICA
10.1 | FORNECIMENTO E INSTALAÇÃO DE CABO ISOLADO EM COMPOSTO TERMOFIXO (HEPR) DE 150mm² TIPO UNIPOLAR, ESP. NBR - 7286 ENCORDAMENTO CLASSE 5, TEMPERA MOLE, COR PRETO, TEMPERATURA DE OPERAÇÃO DE 90° E TENSÃO DE ISOLAMENTO DE 1KV | Metro | 4600 | 08117/ORSE | 55.13 | 253598
10.2 | FORNECIMENTO E INSTALAÇÃO DE CABO ISOLADO EM COMPOSTO TERMOFIXO (HEPR) DE 95mm² TIPO UNIPOLAR, ESP. NBR - 7286 ENCORDAMENTO CLASSE 5, TEMPERA MOLE, COR PRETO, TEMPERATURA DE OPERAÇÃO DE 90° E TENSÃO DE ISOLAMENTO DE 1KV | Metro | 900 | 07918/ORSE | 35.77 | 32193
10.3 | FORNECIMENTO E INSTALAÇÃO DE CABO ISOLADO EM COMPOSTO TERMOFIXO (HEPR) DE 70mm² TIPO UNIPOLAR, ESP. NBR - 7286 ENCORDAMENTO CLASSE 5, TEMPERA MOLE, COR PRETO, TEMPERATURA DE OPERAÇÃO DE 90° E TENSÃO DE ISOLAMENTO DE 1KV | Metro | 200 | 08071/ORSE | 28.39 | 5678
10.4 | Fornecimento e instalação de Cabo de cobre NU de 95mm² formado por 7 fios, com encordoamento com formação classe 2, de acordo com a NBR 5349 | Quilo | 175 | Composição 126 | 41.21 | 7211.75
10.5 | Fornecimento e instalação de Cabo de cobre NU de 50mm² formado por 7 fios, com encordoamento com formação classe 2, de acordo com a NBR 5349 | Quilo | 32 | 08082/ORSE | 37.89 | 1212.48
10.6 | FORNECIMENTO E INSTALAÇÃO DE CABO ISOLADO EM COMPOSTO TERMOFIXO (HEPR) DE 50mm² TIPO UNIPOLAR, ESP. NBR - 7286 ENCORDAMENTO CLASSE 5, TEMPERA MOLE, COR PRETO, TEMPERATURA DE OPERAÇÃO DE 90° E TENSÃO DE ISOLAMENTO DE 1KV | Metro | 500 | 07917/ORSE | 21.68 | 10840
10.7 | Fornecimento e instalação de Eletroduto corrugado de PEAD 5" | Metro | 360 | 07151/ORSE | 33.47 | 12049.2
10.8 | Fornecimento e instalação de Painel Modular 1700x800x800 com chapa de aço e pintura eletróestatica epox a pó, na cor cinza, (ral 7032). Com camada de 70 microns | Peça | 6 | Composição 141 | 2032.09 | 12192.54
10.9 | Fornecimento e instalação de Terminal de compressão para cabo de 150mm² | Peça | 48 | 07931/ORSE | 8.98 | 431.04
10.10 | Fornecimento e instalação de Conector de compressão para cabo de 95mm² | Peça | 10 | 07924/ORSE | 3.72 | 37.2
10.11 | Fornecimento e instalação de Conector de compressão para cabo de 70mm² | Peça | 10 | 07929/ORSE | 2.87 | 28.7
10.12 | Fornecimento e instalação de Conector de compressão para cabo de 50mm² | Peça | 10 | 07923/ORSE | 2.46 | 24.6
10.13 | Fornecimento e instalação de Disjuntor tripolar em Caixa Moldada de 125A, 415V - 10KA | Peça | 6 | 08078/ORSE | 209.15 | 1254.9
10.14 | Fornecimento e instalação de Disjuntor tripolar em Caixa Moldada de 500A, 380 - 415V - 55KA, Com regulagem de proteção termica (min 350 - max 500) e magnética (min 2500 - max 5000), com barras extensoras de conexão frontal. | Peça | 6 | Composição 127 | 2418.54 | 14511.24
10.15 | Fornecimento e instalação de Disjuntor tripolar em Caixa Moldada de 250A,380 - 415V - 65KA, Com regulagem de proteção termica (min 160 - max 200) e magnética (min 1000 - max 2000) | Peça | 6 | Composição 128 | 618.54 | 3711.24
10.16 | Fornecimento e instalação de Disjuntor tripolar em Caixa Moldada de 315A, 415V - 65KA, Com regulagem de proteção termica (min 225 - max 320) e magnética (min 1600 - max 3200) | Peça | 2 | Composição 129 | 868.54 | 1737.08
10.17 | Fornecimento e instalação de Perfil vertical PV 1700 com pinturar eletroestática epox á pó na cor laranja (ral 2004.) camada de 60 microns | Peça | 6 | Composição 130 | 45.7 | 274.2
10.18 | Fornecimento e instalação de Longarina de montagem LM 8080 com pinturar eletroestática epox á pó na cor laranja (ral 2004.) camada de 60 microns | Peça | 3 | Composição 131 | 205.7 | 617.1
10.19 | Fornecimento e instalação de Longarina de montagem LM 8060 com pinturar eletroestática epox á pó na cor laranja (ral 2004.) camada de 60 microns | Peça | 3 | Composição 132 | 155.7 | 467.1
10.20 | Fornecimento e instalação de Longarina de montagem LM 8020 com pinturar eletroestática epox á pó na cor laranja (ral 2004.) camada de 60 microns | Peça | 3 | Composição 133 | 75.7 | 227.1
10.21 | Fornecimento e instalação de Quadro de comando 1300x600x400 com chapa de aço e pinturar eletróestatica epox a pó, na cor cinza, (ral 7032). Com camada de 70 microns | Peça | 3 | Composição 134 | 1380.66 | 4141.98
10.22 | Fornecimento e instalação de eletrocalha 300x100mm | Metro | 90 | 00764/ORSE | 60.84 | 5475.6
10.23 | Fornecimento e instalação de leito de 300x75mm | Metro | 150 | Composição 135 | 150 | 22500
10.24 | Fornecimento e Instalação de Mão Francesa Reforçada (400 | pç | 500 | Composição 22 | 36.43 | 18215
10.25 | Fornecimento e instalação de bucha de nylon S-12 | pç | 1500 | 00684/ORSE | 1.99 | 2985
10.26 | Fornecimento e instalação de parafuso Inox cabeça sextavada rosca soberba (3/8"x1/2") | pç | 1500 | 3302/ORSE | 1.59 | 2385
10.27 | Confecção de cubículo em alvenaria para proteção de quadro do quadro de alimentação | Unid.
10.27.1 | Alvenaria | m² | 35 | 73982/001 - SINAPII | 27.6 | 966
10.27.2 | Reboco | m² | 70 | 5995/SINAPII | 9.68 | 677.6
10.28 | Chapisco - traço 1:3, esp.: 5mm | m² | 70 | Cód. 73928/002 | 3.3 | 231
10.27.3 | Fornecimento e instalação de porta em alumínio com perciana de 0,80x2,10m. | Unid. | 3 | 09470/ORSE | 580 | 1740
10.27.4 | Fornecimento e instalação de Teto ventilado 800x800x800mm para painel modular | Peça | 3 | Composição 136 | 203.21 | 609.63
| SUBTOTAL |  |  |  |  | 418223.28
| TOTAL SEM EQUIPAMENTOS ESPECÍFICOS DA REDE LÓGICA |  |  |  |  | 2804522.0075
| BDI NORMAL |  |  |  | 23.42% | 656903.1898
| TOTAL COM BDI NORMAL |  |  |  |  | 3461425.1973
| TOTAL DOS SERVIÇOS ESPECÍFICOS DA REDE LÓGICA |  |  |  |  | 604540.68
| BDI DIFERENCIADO PARA OS SERVIÇOS ESPECÍFICOS DA REDE LÓGICA |  |  |  | 17.16% | 103731.3217
| TOTAL COM BDI DIFERENCIADO |  |  |  |  | 708272.0017
| TOTAL |  |  |  |  | 4169697.199

## CRONOGRAMA
SERVIÇO PÚBLICO FEDERAL
Secretaria de Educação Profissional e Tecnológica
Instituto Federal de Alagoas – Campus Maceió
Departamento de Administração e Manutenção
OBRA: OBRA DE REFORMA DA PISCINA SEMI-OLÍMPICA E ARQUIBANCADA DO CAMPUS MACEIÓ DO INSTITUTO FEDERAL DE ALAGOAS (IFAL)
CRONOGRAMA FÍSICO - FINANCEIRO- REDE ESTRUTURADA E REDE ELÉTRICA DE BAIXA TENSÃO - IFAL - CAMPUS MACEIÓ
| VALOR TOTAL | % | 1º MÊS |  | 2º MÊS |  | 3º MÊS |  | 4º MÊS |  | 5º MÊS |  | 6º MÊS
|  |  | R$ | % | R$ | % | R$ | % | R$ | % | R$ | % | R$ | %
PROJETOS | 575.42 | 0.08103% | 575.42 | 100% | 0 |  | 0 |  | 0 |  | 0 |  | 0 |  | 100%
SERVIÇOS PRELIMINARES/TÉCNICOS | 39868.45 | 5.614% | 34884.8937 | 87.5% | 996.7112 | 2.5% | 996.7112 | 2.5% | 996.7112 | 2.5% | 996.7112 | 2.5% | 996.7112 | 2.5% | 100%
INFRAESTRUTURA | 977.01 | 0.1376% | 977.01 | 100% | 0 |  | 0 |  | 0 |  | 0 |  | 0 |  | 100%
SUPERESTRUTURA | 163803.41 | 23.07% | 40950.8525 | 25% | 81901.705 | 50% | 40950.8525 | 25% | 0 |  | 0 |  | 0 |  | 100%
INSTALAÇÕES ELÉTRICAS | 85330.54 | 12.02% | 0 |  | 25599.162 | 30% | 25599.162 | 30% | 17066.108 | 20% | 8533.054 | 10% | 8533.054 | 10% | 100%
INSTALAÇÕES HIDRÁULICAS E SANITÁRIAS | 45019.92 | 6.339% | 0 |  | 22509.96 | 50% | 22509.96 | 50% | 0 |  | 0 |  | 0 |  | 100%
ALVENARIA | 1031.2 | 0.1452% | 0 |  | 1031.2 | 100% | 0 |  | 0 |  | 0 |  | 0 |  | 100%
REVESTIMENTO | 97536.31 | 13.73% | 0 |  | 0 |  | 24384.0775 | 25% | 48768.155 | 50% | 24384.0775 | 25% | 0 |  | 100%
PINTURA | 13105.15 | 1.845% | 0 |  | 0 |  | 0 |  | 0 |  | 0 |  | 13105.15 | 100% | 100%
SERVIÇOS COMPLEMENTARES | 22930.96 | 3.229% | 687.9288 | 3% | 687.9288 | 3% | 4586.192 | 20% | 4356.8824 | 19% | 5732.74 | 25% | 6879.288 | 30% | 100%
GERENCIAMENTO DE OBRA | 71519.94 | 10.07% | 7595.4176 | 10.62% | 23308.3484 | 32.59% | 20089.9511 | 28.09% | 7917.2574 | 11.07% | 7509.5937 | 10.5% | 5099.3717 | 7.13% | 100%
IMPERMEABILIZAÇÃO | 75003.14 | 10.56% | 0 |  | 45001.884 | 60% | 30001.256 | 40% | 0 |  | 0 |  | 0 |  | 100%
EQUIPAMENTOS | 93460.92 | 13.16% | 0 |  | 0 |  | 0 |  | 0 |  | 65422.644 | 70% | 28038.276 | 30% | 100%
TOTAL SEM BDI | 710162.37 | 100% | 85671.5227 | 12.06% | 201036.8995 | 28.31% | 169118.1624 | 23.81% | 79105.114 | 11.14% | 112578.8204 | 15.85% | 62651.851 | 8.822%
BDI (25,86% OU 12,81%) | 171451.3388 |  | 22154.6558 |  | 51988.1422 |  | 43733.9568 |  | 20456.5825 |  | 20575.2279 |  | 12542.7736
TOTAL COM BDI | 881613.7088 |  | 107826.1784 |  | 253025.0417 |  | 212852.1192 |  | 99561.6965 |  | 133154.0484 |  | 75194.6246
TOTAL ACUMULADO |  |  | 107826.1784 | 12.06% | 360851.2201 | 40.37% | 573703.3393 | 64.19% | 673265.0358 | 75.33% | 806419.0842 | 91.18% | 881613.7088 | 100%

## Memória de Calculo
SERVIÇO PÚBLICO FEDERAL
Secretaria de Educação Profissional e Tecnológica
Instituto Federal de Alagoas – Campus Maceió
Departamento de Administração e Manutenção
OBRA: OBRA DE REFORMA DA PISCINA SEMI-OLÍMPICA E ARQUIBANCADA DO CAMPUS MACEIÓ DO INSTITUTO FEDERAL DE ALAGOAS (IFAL)
MEMÓRIA DE CÁLCULO
ITEM | DESCRIÇÃO | UNID. | QUANT. | TOTAL
2 | SERVIÇOS PRELIMINARES/TÉCNICOS
2.1.1 | Placa de obra em chapa de aço galvanizado | m² |  | 12
| Placa Padrão Governo Federal 4,0 x 2,5m | m² | 10
| Placa Responsáveis Técnicos 2,0 x 1,0m | m² | 2
2.1.8 | Limpeza final da obra | m² |  | 1235
| Considerou-se a área total da piscina do Campus Maceió. | m² | 1235
2.2.3 | Demolição de concreto simples | m³ |  | 33.2266
Área do Deck | Foi estimada uma espessura de 0,08m multiplicada pela área do deck (33x23) subtraída a área da piscina (26,24x17,24) | m³ | 24.5298
Área do muro a piscina | Será necessário demolir o piso de cimento existente entre o muro e a piscina para passagem da tubulação do projeto de hidráulico, também foi estimada uma espessura de 0,08cm (10,4*1*0,08) | m³ | 0.832
Área da Rampa de Acesso a arquibancada | Será necessário demolir o piso de cimento existente entre a piscina e o bloco de informática (acesso a arquibancada) para readequação da inclinação, conforme projeto arquitetônico. Foi considerado uma espessura de 0,08cm e a rampa tem forma de trapézio, sendo a base menor 3,77m, a maior 4,52 e uma altura de 18m, resultando numa área de 74.61m², ou seja, 5.96m³, | m² | 5.9688
Blocos de Partida | Será necessário demolir os blocos de partida existentes, cada um tem 0.316m³ de concreto, considerando que são 6 blocos, temos 1.51m³. | m³ | 1.896
2.2.4 | Demolição de concreto armado com martelete e compressor | m³ |  | 95.414
Fundo do tanque | Foi estimada uma espessura de 0,2m multiplicada pela área do tanque (16x25) | m³ | 80
Parede do fundo | Foi estimada uma espessura de 0,2m multiplicada pela área da parede que será demolida (16x2) | m³ | 6.4
Parede Lateral | Foi estimada uma espessura de 0,2m multiplicada pela área da parede. Por possuir uma variação de altura ao longo da parede, fez-se uma reta inclinada para o cálculo da área. O comprimento é de 25.04m, com a altura variando de 1.6 até 2m, | m³ | 9.014
2.2.14 | Carga manual de entulho em caminhão basculante 6 m3 | m³ |  | 191.5909
Área do Deck | Entulho proveniente da demolição a área do Deck foi considerando um coeficiente de empolamento de 50% | m³ | 36.7947
Tanque da Piscina | Entulho proveniente da demolição do tanque da piscina foi considerando um coeficiente de empolamento de 50% | m³ | 143.115
Área da Rampa de Acesso a arquibancada | Entulho proveniente da demolição do piso da rampa de acesso as arquibancadas foi considerando um coeficiente de empolamento de 50% | m³ | 8.9532
Blocos de Partida | Será necessário demolir os blocos de partida existentes, cada um tem 0.316m³ de concreto, considerando que são 6 blocos, temos 1.51m³. | m³ | 1.896
Área do muro a piscina | Será necessário demolir o piso de cimento existente entre o muro e a piscina para passagem da tubulação do projeto de hidráulico, também foi estimada uma espessura de 0,08cm (10,4*1*0,08) | m³ | 0.832
2.2.6 | Escavação manual de vala ou cava em material de 1ª categoria, profundidade até 1,50m | m³ |  | 139.543
|  | Comprimento | Largura | Profundidade * | Volume
| Estimativa da casa de bomba até o muro | 15.3 | 1 | 0.7 | 10.71
| Estimativa do muro até a borda da piscina | 10.4 | 1 | 1.7 | 17.68
| Estimativa da tubulação do fundo da piscina | 30.8 | 0.25 | 0.4 | 3.08
| Estimativa da tubulação em volta da piscina | 113 | 0.5 | 0.8 | 45.2
| Estimativa da escavação do fundo do tanque | 25.04 | 16 | Como o fundo é inclinado, a altura de escavação varia de 0 até 0,35m. | 61.28
| Após demolir o piso de cimento existente entre a piscina e o bloco de informática (acesso a arquibancada) para readequação da inclinação, será necessário escavar parte daquela área. Será necessário escavar apenas os 2 metros finais da rampa, onde a inclinação irá mudar. A profundidade escavada foi de 0.09m. | 3.85 | 2 | 0.09 | 0.693
| Estimativa da escavação para enterrar a tubulação de alimentação do QDB localizado dentro da casa de bombas. | 15 | 0.2 | 0.3 | 0.9
* Valores levantados in loco/ a estimativa da tubulação em volta da piscina foi baseada em contato telefônico feito com o projetista,hidráulica uma vez que o projeto não informa a altura da entrada dos aspersores
3 | INFRAESTRUTURA
Sapatas da coberta do banco
| Nomenclatura |  |  |  | Nomenclatura
Variáveis | P1/ P6 |  |  |  | P2/ P3 /P4/ P5
h0(m) | 0.2 |  |  |  | 0.2
H(m) | 0.3 |  |  |  | 0.3
A(m) | 0.9 |  |  |  | 0.8
a(m) | 0.3 |  |  |  | 0.3
B(m) | 0.9 |  |  |  | 0.8
b (m) | 0.3 |  |  |  | 0.8
Volume | 0.201 |  |  |  | 0.1704
Nº de Repetição | 2 |  |  |  | 4
Volume total (m³) | 0.402 |  |  |  | 0.68159
CORTE E DOBRA DE AÇO CA-50, DIÂMETRO DE 8.0 MM. | kg | 11 | informando no projeto estrutural
Lançamento e adensamento | m³ | 1.08 | semelhante ao volume de concreto
Forma | m² | 4 | '=h0*(2A+2B)*(número de repetição)
4 | SUPERESTRUTURA
CINTA DE AMARRAÇÃO DE ALVENARIA MOLDADA IN LOCO EM CONCRETO. AF_03/2016 | m | 30.8 | Para amarração do muro da Arquibancada: São 5 vão com 6,16m cadas
PILAR DE AMARRAÇÃO DE ALVENARIA MOLDADO IN LOCO EM CONCRETO DE 0,15X0,20 | m | 5 | Para amarração do muro da Arquibancada: Serão feitos 5 pilares intermediários, um em cada vão, com altura de 1 m
Preparo de substrato por escarificação manual (corte de concreto) até 3,0cm de profundidade | m² | 0.45 | Para amarração das cinta e pilares a estrutura existente: São 10 encontros da cinta com mais 5 encontros dos pilares. Cada encontro com uma área aproximada de 0,15*0,2
Aplicação de adesivo estrutural base resina epoxi, Compound Adesivo, Vedacit ou similar, aplicação em chumbamento e colagem dos mais diversos materiais de construção | m² | 0.45 | Semelhante a área acima
Estrutura para coberta dos bancos | CA 60 Ø 5 | CA 50 Ø 8 | CA 50 Ø 10 | Formas m² | Volume m³
P1 P2 P 3 P 4 P5 P6 P7 | 16 |  | 62 | 10.8 | 0.54
P1 P2 P 3 P 4 P5 P6 P7 | 16 |  | 42 | 10.8 | 0.54
Viga da coberta | 19 | 21 |  | 11.39 | 0.92
V1 V2 V3 V4 V5 V6 | 33 | 34 |  | 15.53 | 1.19
Total | 84 | 55 | 104 | 48.52 | 3.19
8.0 | REVESTIMENTO
Revestimento cerâmico para parede, 15 x 15 cm, azulejo azul claro, tipo "A", aplicado com argamassa industrializada ac-i, rejuntado, exclusive emboço |  |  |  | m² | 533.62
Tanque da piscina | Comprimento | Largura | Área | Nº de Repetição | Total
Lateral 1 |  |  | 41.21 | 2 | 82.42
Lateral 2 | 16 | 1.6 | 25.6 | 2 | 51.2
Fundo | 16 | 25 | 400 | 1 | 400
REVESTIMENTO CERÂMICO PARA PAREDES EXTERNAS EM PASTILHAS DE PORCELANA 2,5 X 2,5 CM (PLACAS DE 30 X 30 CM), ALINHADAS A PRUMO, APLICADO EM PANOS SEM VÃOS. AF_10/2014 |  |  |  | m² | 46.27
| Comprimento | Largura | Área | Nº de Repetição | Total
Chuveiro | 2.1 | 3.2 | 6.72 | 1 | 6.72
Guarda Raia
Fundo | 12 | 0.6 | 7.2 | 1 | 7.2
Lateral | 0.5 | 12.6 | 6.3 | 2 | 12.6
Pódio |  |  | 13.55 | 1 | 13.55
Alvenaria de apoio do banco
Frente | 0.15 | 0.4 | 0.06 | 10 | 0.6
Lateral | 0.35 | 0.4 | 0.14 | 20 | 2.8
Lateral interna da rampa |  |  | 2.8 | 1 | 2.8
10.0 | SERVIÇOS COMPLEMENTARES
| Comprimento | Largura | Perímetro |  | Total
Recuperação da grade | 23 | 33 | 112 |  | 112
11.0 | GERENCIAMENTO DE OBRA
11.1 | Administração Local e Manutenção do Canteiro | h |  | 288
| A carga horária de trabalho do Engenheiro Civil foi calculada considerando 48 horas mensais (12 horas semanais), totalizando 288 horas para o cronograma de 6 meses. | h | 288
12.0 | IMPERMEABILIZAÇÃO
Impermeabilização |  |  |  | m² | 574.62
Tanque da piscina | Comprimento | Largura | Área | Nº de Repetição | Total
Lateral 1 |  |  | 41.21 | 2 | 82.42
Lateral 2 | 16 | 1.6 | 25.6 | 2 | 51.2
Fundo | 16 | 25 | 400 | 1 | 400
Borda | 82 | 0.5 | 41 | 1 | 41
____________________________________
Responsável pelo orçamento
Rodrigo Fontan Arruda Cedrim
Técnico em Edificações
CREA 02121337-2